## EXPLICATIONS
Explications - utilisation
Cette feuille Excel permet la découpe d'ailes (ou autres choses) ayant une forte flèche ou même des ailes delta pures.
Principe:
Le bloc prédécoupé à la forme finale de l'aile + les marges est positionné sur la table avec le bord d'attaque parallèle au fil de découpe (perpendiculaire à l'axe des X).
Le fil se déplace avec la même vitesse à gauche et à droite
Le fil entre par le coin formé par le bord de fuite et l'emplanture
Cette feuille calcule deux nouveaux profils (projections) au départ de n'importe quel profil existant
L'aile obtenue est identique à ce qu'on obtiendrait avec un point fixe si ce n'est que l'extrémité n'est pas dévorée par une surchauffe
Le profil et l'épaisseur du saumon (si on coupe avant la pointe) sont les mêmes qu'à l'emplanture
A partir de la version 6, on peut utiliser un profil différent au niveau du saumon (pour autant que ce ne soit pas un delta pur > saumon = 0)
On peut choisir le dat de ce profil, sa corde et l'épaisseur de celui-ci
On peut aussi mettre du vrillage.
Ceci permet entre autre la compatibilité avec les programmes GMFC-PE et -PRO
De plus, les calculs au niveau du BF ont été modifiés pour améliorer les performances de découpes (compensation de chauffe et coffrages)
Utilisation :
1) importer les profils de base (profils réels) :
Il faut avant tout avoir choisi le mode point comme séparateur décimal dans Windows
dans le menu Fichier, cliquer sur "ouvrir"
choisir un ".dat" existant et cliquer sur "ouvrir"
cliquer sur "suivant", cocher "espace", puis cliquer "fin"
une nouvelle feuille s'ouvre avec les données du profil dans les deux premières colonnes
sélectionner tout, puis Edition et copier
au moyen du menu fenêtre, sélectionner la feuille delta6
cliquer sur l'onglet "Profil original empl."
positionner le curseur à la case A1 (Ctrl+Home)
Puis Edition et Coller
Attention!
il faut parfois corriger les premières et dernières coordonnées qui doivent être 1.00 0.00 et pas 100.0
Faire de même avec le profil du saumon, à coller dans la feuille "Profil Original saum."
2) entrer les données de l'aile (cases en jaune)
Utiliser l'onglet DONNEES
entrer les angles Alpha ( angle formé par le bord d'attaque et l'emplanture) et Beta angle formé par le bord de fuite et une ligne parallèle au bord d'attaque)
voir onglet "SCHEMA"
entrer éventuellement une épaisseur relative par rapport au profil original,( on ne peut plus la changer dans CNC)
sinon laisser 1, pour les profils d'emplanture et de saumon.
3) vérifier les résultats
on peut voir les nouveaux profils créés avec l'onglet Aperçu nouveaux profils
4) noter les valeurs à entrer dans GMFC (cases en vert)
il n'y a que deux valeurs à transférer dans GMFC : la longuer (du tronçon) et la corde qui est la même pour l'emplanture et le saumon
5) exporter les nouveaux profils:
avec l'onglet Proj.EMPLANTURE ouvrir la feuille correspondante
sélectionner les données des deux premières colonnes jusqu'à la dernière ligne utile (valeurs 1.0000 et 0.0000)
menu Edition et puis copier
dans Windows, ouvrir le bloc-notes et menu Edition puis coller
Dans le Bloc-Notes, menu Fichier, puis enregistrer sous
et choisir type = tous les fichiers et le bon emplacement
puis donner un nom ( avec l'extension . dat par ex." empl-nom.dat")
avec l'onglet Proj.BF, ouvrir la feuille correspondante
sélectionner les données en vert du début pour des deux premières colonnes
menu Edition et puis copier
dans Windows, ouvrir le Bloc-Notes et menu Edition puis coller ("nouveau" si déja ouvert)
avec l'onglet Saumon, ouvrir la feuille correspondante
sélectionner les données en vert au centre pour les deux premières colonnes
menu Edition et puis copier
dans Windows, sélectionner le Bloc-Notes et menu Edition puis coller (en principe,ces nouvelles données viennent se mettre à la suite des premières)
avec l'onglet Proj.BF, ouvrir à nouveau la feuille correspondante
sélectionner les données en vert de la fin pour des deux premières colonnes
menu Edition et puis copier
dans Windows, sélectionner le Bloc-Notes et menu Edition puis coller (en principe,ces nouvelles données viennent se mettre à la suite des précédentes)
Dans le Bloc-Notes, menu Fichier, puis enregistrer sous
et choisir type = tous les fichiers et le bon emplacement
puis donner un nom ( avec l'extension . dat par ex." empl-nom.dat")
récupérer les deux fichiers .dat dans GMFC
Bonnes découpes et bons vols.

## SCHEMA
Vue du Dessus
Vue de face
Formules
X' = X" = | X * sin a | r = B+n |  | B= cos a | o = cos a * (1-X)
Y' = | ((Y-e) * r/m)+e | m = n + o |  | A=cos b * sin a/sin b - s | n = cos b * (1-X) * sin a / sin b
y" = | -((y-e) * q/m))+e | q = A - n |  | s=cos β * sin α/sin β*saumon/emplanture
b
Bord de fuite
EMPLANTURE
Bord d'attaque
Saumon
Projection emplanture (X' - Y') .
Projection BF (X" - Y") .
X
X'
Y'
Y
X"
Y"
m
n
o
A
B
Aile Gauche
q
r
point du profil original
point calculé
point calculé
Y = 0
a
Y = 0
point du profil original
point calculé
point calculé
Y
proj. saumon
Longueur( pointe)
s
Longueur

## Profil original empl
MH | 43 | 7,5%
1 | 0
0.99651 | 0.00014
0.99003 | 0.00045
0.98248 | 0.00086
0.97435 | 0.00136
0.96604 | 0.00193
0.95769 | 0.00254
0.94928 | 0.00318
0.94084 | 0.00385
0.93239 | 0.00455
0.92393 | 0.00526
0.91548 | 0.00601
0.90701 | 0.00677
0.89854 | 0.00754
0.89007 | 0.00834
0.8816 | 0.00915
0.87312 | 0.00998
0.86466 | 0.01082
0.85619 | 0.01167
0.84772 | 0.01254
0.83925 | 0.01343
0.83077 | 0.01433
0.8223 | 0.01525
0.81382 | 0.01617
0.80533 | 0.0171
0.79684 | 0.01805
0.78835 | 0.019
0.77985 | 0.01995
0.77134 | 0.02092
0.76283 | 0.02188
0.75431 | 0.02286
0.74579 | 0.02382
0.73727 | 0.0248
0.72876 | 0.02576
0.72024 | 0.02673
0.71173 | 0.0277
0.70323 | 0.02865
0.69473 | 0.02961
0.68623 | 0.03055
0.67774 | 0.03149
0.66925 | 0.03242
0.66076 | 0.03335
0.65227 | 0.03426
0.64378 | 0.03516
0.6353 | 0.03606
0.62682 | 0.03693
0.61834 | 0.0378
0.60986 | 0.03865
0.60139 | 0.0395
0.59292 | 0.04032
0.58445 | 0.04113
0.57599 | 0.04192
0.56752 | 0.0427
0.55906 | 0.04345
0.5506 | 0.04418
0.54214 | 0.0449
0.53368 | 0.0456
0.52522 | 0.04626
0.51676 | 0.04691
0.50831 | 0.04754
0.49985 | 0.04814
0.49139 | 0.04872
0.48294 | 0.04927
0.47448 | 0.0498
0.46603 | 0.0503
0.45758 | 0.05078
0.44913 | 0.05124
0.44068 | 0.05165
0.43223 | 0.05205
0.42378 | 0.05241
0.41533 | 0.05275
0.40688 | 0.05306
0.39844 | 0.05333
0.38999 | 0.05358
0.38155 | 0.05379
0.3731 | 0.05398
0.36466 | 0.05412
0.35622 | 0.05424
0.34779 | 0.05433
0.33935 | 0.05439
0.33092 | 0.05441
0.32249 | 0.05439
0.31406 | 0.05434
0.30563 | 0.05425
0.29721 | 0.05413
0.28879 | 0.05397
0.28037 | 0.05378
0.27195 | 0.05355
0.26355 | 0.05328
0.25514 | 0.05297
0.24675 | 0.05263
0.23836 | 0.05224
0.22998 | 0.0518
0.22161 | 0.05133
0.21326 | 0.05081
0.20491 | 0.05025
0.19658 | 0.04964
0.18826 | 0.04898
0.17996 | 0.04826
0.17167 | 0.04749
0.16339 | 0.04666
0.15515 | 0.04579
0.14692 | 0.04484
0.13873 | 0.04384
0.13056 | 0.04276
0.12243 | 0.04162
0.11433 | 0.0404
0.10628 | 0.03911
0.09827 | 0.03773
0.09033 | 0.03627
0.08246 | 0.03472
0.07467 | 0.03306
0.06699 | 0.0313
0.05943 | 0.02943
0.05201 | 0.02743
0.04478 | 0.0253
0.03781 | 0.02305
0.03116 | 0.02068
0.02503 | 0.01824
0.01958 | 0.01579
0.01495 | 0.01343
0.01123 | 0.01128
0.00834 | 0.00942
0.00612 | 0.00783
0.00441 | 0.00643
0.0031 | 0.00534
0.00209 | 0.0044
0.0013 | 0.00327
0.0007 | 0.002
0.00028 | 0.00088
4e-05 | 0.00015
2e-05 | -2e-05
0.0002 | -0.0005
0.00058 | -0.00142
0.00119 | -0.00257
0.00203 | -0.00354
0.00314 | -0.0042
0.00455 | -0.00492
0.00633 | -0.00581
0.00857 | -0.00674
0.01145 | -0.00782
0.01516 | -0.00904
0.01984 | -0.01034
0.02553 | -0.01166
0.0321 | -0.01295
0.03928 | -0.01417
0.04679 | -0.01528
0.0545 | -0.01625
0.06234 | -0.01713
0.0703 | -0.01789
0.07835 | -0.01855
0.08647 | -0.01913
0.09464 | -0.01963
0.10285 | -0.02006
0.11111 | -0.02043
0.11941 | -0.02073
0.12774 | -0.02098
0.13611 | -0.02119
0.14452 | -0.02137
0.15294 | -0.02151
0.16138 | -0.02163
0.16983 | -0.0217
0.1783 | -0.02177
0.18677 | -0.0218
0.19525 | -0.02182
0.20374 | -0.02181
0.21224 | -0.02179
0.22075 | -0.02175
0.22926 | -0.02171
0.23778 | -0.02164
0.2463 | -0.02156
0.25482 | -0.02147
0.26335 | -0.02137
0.27188 | -0.02126
0.28041 | -0.02113
0.28895 | -0.021
0.29749 | -0.02086
0.30603 | -0.02071
0.31457 | -0.02056
0.32311 | -0.02039
0.33166 | -0.02022
0.3402 | -0.02004
0.34875 | -0.01986
0.3573 | -0.01967
0.36585 | -0.01947
0.3744 | -0.01926
0.38295 | -0.01905
0.3915 | -0.01884
0.40006 | -0.01862
0.40861 | -0.01839
0.41717 | -0.01817
0.42573 | -0.01794
0.43429 | -0.0177
0.44285 | -0.01746
0.45141 | -0.01722
0.45997 | -0.01698
0.46853 | -0.01673
0.47709 | -0.01648
0.48565 | -0.01622
0.49421 | -0.01596
0.50278 | -0.0157
0.51135 | -0.01543
0.51991 | -0.01517
0.52848 | -0.01491
0.53705 | -0.01464
0.54562 | -0.01438
0.55418 | -0.0141
0.56275 | -0.01383
0.57131 | -0.01355
0.57988 | -0.01327
0.58844 | -0.013
0.59701 | -0.01272
0.60558 | -0.01244
0.61415 | -0.01215
0.62272 | -0.01186
0.63129 | -0.01157
0.63986 | -0.01129
0.64842 | -0.01099
0.65699 | -0.0107
0.66556 | -0.0104
0.67413 | -0.0101
0.68269 | -0.00981
0.69126 | -0.00951
0.69984 | -0.00921
0.70841 | -0.0089
0.71699 | -0.0086
0.72556 | -0.00829
0.73413 | -0.008
0.74271 | -0.00769
0.75128 | -0.0074
0.75986 | -0.0071
0.76844 | -0.0068
0.77701 | -0.0065
0.78559 | -0.00621
0.79416 | -0.00591
0.80273 | -0.00562
0.81129 | -0.00532
0.81985 | -0.00503
0.82841 | -0.00474
0.83697 | -0.00447
0.84554 | -0.00419
0.8541 | -0.00391
0.86266 | -0.00364
0.87122 | -0.00337
0.87978 | -0.00311
0.88833 | -0.00285
0.89688 | -0.0026
0.90542 | -0.00235
0.91397 | -0.00211
0.92253 | -0.00187
0.93108 | -0.00165
0.93963 | -0.00142
0.94817 | -0.00121
0.9567 | -0.001
0.9652 | -0.0008
0.97372 | -0.00061
0.9821 | -0.0004
0.98987 | -0.00023
0.99649 | -8e-05
1 | 0

## Profil original saum
MH | 43 | 7,5%
1 | 0
0.99651 | 0.00014
0.99003 | 0.00045
0.98248 | 0.00086
0.97435 | 0.00136
0.96604 | 0.00193
0.95769 | 0.00254
0.94928 | 0.00318
0.94084 | 0.00385
0.93239 | 0.00455
0.92393 | 0.00526
0.91548 | 0.00601
0.90701 | 0.00677
0.89854 | 0.00754
0.89007 | 0.00834
0.8816 | 0.00915
0.87312 | 0.00998
0.86466 | 0.01082
0.85619 | 0.01167
0.84772 | 0.01254
0.83925 | 0.01343
0.83077 | 0.01433
0.8223 | 0.01525
0.81382 | 0.01617
0.80533 | 0.0171
0.79684 | 0.01805
0.78835 | 0.019
0.77985 | 0.01995
0.77134 | 0.02092
0.76283 | 0.02188
0.75431 | 0.02286
0.74579 | 0.02382
0.73727 | 0.0248
0.72876 | 0.02576
0.72024 | 0.02673
0.71173 | 0.0277
0.70323 | 0.02865
0.69473 | 0.02961
0.68623 | 0.03055
0.67774 | 0.03149
0.66925 | 0.03242
0.66076 | 0.03335
0.65227 | 0.03426
0.64378 | 0.03516
0.6353 | 0.03606
0.62682 | 0.03693
0.61834 | 0.0378
0.60986 | 0.03865
0.60139 | 0.0395
0.59292 | 0.04032
0.58445 | 0.04113
0.57599 | 0.04192
0.56752 | 0.0427
0.55906 | 0.04345
0.5506 | 0.04418
0.54214 | 0.0449
0.53368 | 0.0456
0.52522 | 0.04626
0.51676 | 0.04691
0.50831 | 0.04754
0.49985 | 0.04814
0.49139 | 0.04872
0.48294 | 0.04927
0.47448 | 0.0498
0.46603 | 0.0503
0.45758 | 0.05078
0.44913 | 0.05124
0.44068 | 0.05165
0.43223 | 0.05205
0.42378 | 0.05241
0.41533 | 0.05275
0.40688 | 0.05306
0.39844 | 0.05333
0.38999 | 0.05358
0.38155 | 0.05379
0.3731 | 0.05398
0.36466 | 0.05412
0.35622 | 0.05424
0.34779 | 0.05433
0.33935 | 0.05439
0.33092 | 0.05441
0.32249 | 0.05439
0.31406 | 0.05434
0.30563 | 0.05425
0.29721 | 0.05413
0.28879 | 0.05397
0.28037 | 0.05378
0.27195 | 0.05355
0.26355 | 0.05328
0.25514 | 0.05297
0.24675 | 0.05263
0.23836 | 0.05224
0.22998 | 0.0518
0.22161 | 0.05133
0.21326 | 0.05081
0.20491 | 0.05025
0.19658 | 0.04964
0.18826 | 0.04898
0.17996 | 0.04826
0.17167 | 0.04749
0.16339 | 0.04666
0.15515 | 0.04579
0.14692 | 0.04484
0.13873 | 0.04384
0.13056 | 0.04276
0.12243 | 0.04162
0.11433 | 0.0404
0.10628 | 0.03911
0.09827 | 0.03773
0.09033 | 0.03627
0.08246 | 0.03472
0.07467 | 0.03306
0.06699 | 0.0313
0.05943 | 0.02943
0.05201 | 0.02743
0.04478 | 0.0253
0.03781 | 0.02305
0.03116 | 0.02068
0.02503 | 0.01824
0.01958 | 0.01579
0.01495 | 0.01343
0.01123 | 0.01128
0.00834 | 0.00942
0.00612 | 0.00783
0.00441 | 0.00643
0.0031 | 0.00534
0.00209 | 0.0044
0.0013 | 0.00327
0.0007 | 0.002
0.00028 | 0.00088
4e-05 | 0.00015
2e-05 | -2e-05
0.0002 | -0.0005
0.00058 | -0.00142
0.00119 | -0.00257
0.00203 | -0.00354
0.00314 | -0.0042
0.00455 | -0.00492
0.00633 | -0.00581
0.00857 | -0.00674
0.01145 | -0.00782
0.01516 | -0.00904
0.01984 | -0.01034
0.02553 | -0.01166
0.0321 | -0.01295
0.03928 | -0.01417
0.04679 | -0.01528
0.0545 | -0.01625
0.06234 | -0.01713
0.0703 | -0.01789
0.07835 | -0.01855
0.08647 | -0.01913
0.09464 | -0.01963
0.10285 | -0.02006
0.11111 | -0.02043
0.11941 | -0.02073
0.12774 | -0.02098
0.13611 | -0.02119
0.14452 | -0.02137
0.15294 | -0.02151
0.16138 | -0.02163
0.16983 | -0.0217
0.1783 | -0.02177
0.18677 | -0.0218
0.19525 | -0.02182
0.20374 | -0.02181
0.21224 | -0.02179
0.22075 | -0.02175
0.22926 | -0.02171
0.23778 | -0.02164
0.2463 | -0.02156
0.25482 | -0.02147
0.26335 | -0.02137
0.27188 | -0.02126
0.28041 | -0.02113
0.28895 | -0.021
0.29749 | -0.02086
0.30603 | -0.02071
0.31457 | -0.02056
0.32311 | -0.02039
0.33166 | -0.02022
0.3402 | -0.02004
0.34875 | -0.01986
0.3573 | -0.01967
0.36585 | -0.01947
0.3744 | -0.01926
0.38295 | -0.01905
0.3915 | -0.01884
0.40006 | -0.01862
0.40861 | -0.01839
0.41717 | -0.01817
0.42573 | -0.01794
0.43429 | -0.0177
0.44285 | -0.01746
0.45141 | -0.01722
0.45997 | -0.01698
0.46853 | -0.01673
0.47709 | -0.01648
0.48565 | -0.01622
0.49421 | -0.01596
0.50278 | -0.0157
0.51135 | -0.01543
0.51991 | -0.01517
0.52848 | -0.01491
0.53705 | -0.01464
0.54562 | -0.01438
0.55418 | -0.0141
0.56275 | -0.01383
0.57131 | -0.01355
0.57988 | -0.01327
0.58844 | -0.013
0.59701 | -0.01272
0.60558 | -0.01244
0.61415 | -0.01215
0.62272 | -0.01186
0.63129 | -0.01157
0.63986 | -0.01129
0.64842 | -0.01099
0.65699 | -0.0107
0.66556 | -0.0104
0.67413 | -0.0101
0.68269 | -0.00981
0.69126 | -0.00951
0.69984 | -0.00921
0.70841 | -0.0089
0.71699 | -0.0086
0.72556 | -0.00829
0.73413 | -0.008
0.74271 | -0.00769
0.75128 | -0.0074
0.75986 | -0.0071
0.76844 | -0.0068
0.77701 | -0.0065
0.78559 | -0.00621
0.79416 | -0.00591
0.80273 | -0.00562
0.81129 | -0.00532
0.81985 | -0.00503
0.82841 | -0.00474
0.83697 | -0.00447
0.84554 | -0.00419
0.8541 | -0.00391
0.86266 | -0.00364
0.87122 | -0.00337
0.87978 | -0.00311
0.88833 | -0.00285
0.89688 | -0.0026
0.90542 | -0.00235
0.91397 | -0.00211
0.92253 | -0.00187
0.93108 | -0.00165
0.93963 | -0.00142
0.94817 | -0.00121
0.9567 | -0.001
0.9652 | -0.0008
0.97372 | -0.00061
0.9821 | -0.0004
0.98987 | -0.00023
0.99649 | -8e-05
1 | 0

## DONNEES
Données
Alpha = | 45.35 | [14 empty] | A-B
Beta = | 49.12 | [14 empty] | X | Y
épaiss rel. empl | 1 | [14 empty] | 0 | 0.71141
épaisseur BF (% corde) | 0 | [14 empty] | 0.61581 | 0
épaiss rel. saumon | 1
vrillage saumon | -3 | [14 empty] | B-C
corde emplanture | 730 | [14 empty] | X | Y
corde saumon | 200 | [14 empty] | 0.61581 | 0
demi-envergure | 497.171 | [14 empty] | 1.3186 | 0.71141
saum/empl | 0.27397
corde projections | 519.3315 | [14 empty] | A-C
Longueur (pointe) (1) | 962.567 | [14 empty] | X | Y
Longueur | 839.4048 | [14 empty] | 0 | 0.71141
longueur bloc (2) | 839.4048 | [14 empty] | 1.3186 | 0.71141
en vert : données à entrer dans CNC
D-E
Valeurs fixes | [15 empty] | X | Y
sin vrillage | -0.052336 | [14 empty] | 0.16872 | 0.51651
sin a | 0.71141 | [14 empty] | 0.36126 | 0.71141
1/sin a | 1.4057
cos a | 0.70277
sin b | 0.75608
cos b | 0.65448
W | 0.94092
B= | 0.70277
A= | 0.4471
s= | 0.16872
profil original |  | Projection emplanture |  | Projection BF | [5 empty] | M= | 0.94092
X | Y | X' | Y' | X" | Y'' | o | n | m | r | q | p | e | y calculé
MH | 43
1 | 0 | 0.71141 | 0 | 0.71141 | 0 | 0 | 0 | 0.1 | 0.70277 | 0.4471 | 1.1499 | 0 | 0 | 0 | 0
0.99651 | 0.00014 | 0.70893 | 0.00098689 | 0.70893 | -0.00062292 | 0.0024527 | 0.0021492 | 0.1 | 0.70492 | 0.44495 | 1.1499 | 0 | 0.00079542 | 0.00014 | 6.4426e-06
0.99003 | 0.00045 | 0.70432 | 0.0031901 | 0.70432 | -0.0019843 | 0.0070067 | 0.0061396 | 0.1 | 0.70891 | 0.44096 | 1.1499 | 0 | 0.0025516 | 0.00045 | 5.9158e-05
0.98248 | 0.00086 | 0.69895 | 0.0061366 | 0.69895 | -0.0037522 | 0.012313 | 0.010789 | 0.1 | 0.71356 | 0.43631 | 1.1499 | 0 | 0.0048643 | 0.00086 | 0.00019867
0.97435 | 0.00136 | 0.69317 | 0.0097725 | 0.69317 | -0.0058657 | 0.018026 | 0.015796 | 0.1 | 0.71857 | 0.4313 | 1.1499 | 0 | 0.007446 | 0.00136 | 0.00045998
0.96604 | 0.00193 | 0.68725 | 0.013967 | 0.68725 | -0.0082253 | 0.023866 | 0.020913 | 0.1 | 0.72369 | 0.42618 | 1.1499 | 0 | 0.010577 | 0.00193 | 0.00086424
0.95769 | 0.00254 | 0.68131 | 0.018512 | 0.68131 | -0.010694 | 0.029734 | 0.026055 | 0.1 | 0.72883 | 0.42104 | 1.1499 | 0 | 0.013936 | 0.00254 | 0.001417
0.94928 | 0.00318 | 0.67533 | 0.023341 | 0.67533 | -0.013224 | 0.035645 | 0.031234 | 0.1 | 0.73401 | 0.41586 | 1.1499 | 0 | 0.017472 | 0.00318 | 0.0021267
0.94084 | 0.00385 | 0.66933 | 0.028459 | 0.66933 | -0.015811 | 0.041576 | 0.036431 | 0.1 | 0.73921 | 0.41066 | 1.1499 | 0 | 0.021186 | 0.00385 | 0.0030033
0.93239 | 0.00455 | 0.66331 | 0.033871 | 0.66331 | -0.018448 | 0.047515 | 0.041635 | 0.1 | 0.74441 | 0.40546 | 1.1499 | 0 | 0.025082 | 0.00455 | 0.0040563
0.92393 | 0.00526 | 0.6573 | 0.03931 | 0.6573 | -0.020989 | 0.05346 | 0.046845 | 0.1003 | 0.74962 | 0.40025 | 1.1499 | 0 | 0.028965 | 0.00526 | 0.00526
0.91548 | 0.00601 | 0.65128 | 0.040705 | 0.65128 | -0.021304 | 0.059398 | 0.052048 | 0.11145 | 0.75482 | 0.39505 | 1.1499 | 0 | 0.02985 | 0.00601 | 0.00601
0.90701 | 0.00677 | 0.64526 | 0.041964 | 0.64526 | -0.021524 | 0.065351 | 0.057264 | 0.12262 | 0.76004 | 0.38983 | 1.1499 | 0 | 0.030633 | 0.00677 | 0.00677
0.89854 | 0.00754 | 0.63923 | 0.043129 | 0.63923 | -0.021677 | 0.071303 | 0.06248 | 0.13378 | 0.76525 | 0.38462 | 1.1499 | 0 | 0.031348 | 0.00754 | 0.00754
0.89007 | 0.00834 | 0.63321 | 0.04433 | 0.63321 | -0.021829 | 0.077256 | 0.067696 | 0.14495 | 0.77047 | 0.3794 | 1.1499 | 0 | 0.03209 | 0.00834 | 0.00834
0.8816 | 0.00915 | 0.62718 | 0.045462 | 0.62718 | -0.02193 | 0.083208 | 0.072912 | 0.15612 | 0.77569 | 0.37418 | 1.1499 | 0 | 0.032783 | 0.00915 | 0.00915
0.87312 | 0.00998 | 0.62115 | 0.046583 | 0.62115 | -0.02201 | 0.089168 | 0.078134 | 0.1673 | 0.78091 | 0.36896 | 1.1499 | 0 | 0.03347 | 0.00998 | 0.00998
0.86466 | 0.01082 | 0.61513 | 0.047663 | 0.61513 | -0.022055 | 0.095113 | 0.083344 | 0.17846 | 0.78612 | 0.36375 | 1.1499 | 0 | 0.03413 | 0.01082 | 0.01082
0.85619 | 0.01167 | 0.6091 | 0.048701 | 0.6091 | -0.022065 | 0.10107 | 0.08856 | 0.18963 | 0.79133 | 0.35854 | 1.1499 | 0 | 0.034763 | 0.01167 | 0.01167
0.84772 | 0.01254 | 0.60308 | 0.049746 | 0.60308 | -0.022066 | 0.10702 | 0.093776 | 0.20079 | 0.79655 | 0.35332 | 1.1499 | 0 | 0.035405 | 0.01254 | 0.01254
0.83925 | 0.01343 | 0.59705 | 0.0508 | 0.59705 | -0.022056 | 0.11297 | 0.098992 | 0.21196 | 0.80177 | 0.3481 | 1.1499 | 0 | 0.036056 | 0.01343 | 0.01343
0.83077 | 0.01433 | 0.59102 | 0.051824 | 0.59102 | -0.022019 | 0.11893 | 0.10421 | 0.22314 | 0.80699 | 0.34288 | 1.1499 | 0 | 0.036691 | 0.01433 | 0.01433
0.8223 | 0.01525 | 0.58499 | 0.052861 | 0.58499 | -0.021977 | 0.12488 | 0.10943 | 0.23431 | 0.8122 | 0.33767 | 1.1499 | 0 | 0.03734 | 0.01525 | 0.01525
0.81382 | 0.01617 | 0.57896 | 0.053842 | 0.57896 | -0.021897 | 0.13084 | 0.11465 | 0.24549 | 0.81743 | 0.33244 | 1.1499 | 0 | 0.037953 | 0.01617 | 0.01617
0.80533 | 0.0171 | 0.57292 | 0.054803 | 0.57292 | -0.021798 | 0.13681 | 0.11988 | 0.25669 | 0.82265 | 0.32722 | 1.1499 | 0 | 0.038558 | 0.0171 | 0.0171
0.79684 | 0.01805 | 0.56688 | 0.055783 | 0.56688 | -0.021696 | 0.14278 | 0.12511 | 0.26788 | 0.82788 | 0.32199 | 1.1499 | 0 | 0.039182 | 0.01805 | 0.01805
0.78835 | 0.019 | 0.56084 | 0.056719 | 0.56084 | -0.021565 | 0.14874 | 0.13034 | 0.27908 | 0.83311 | 0.31676 | 1.1499 | 0 | 0.039781 | 0.019 | 0.019
0.77985 | 0.01995 | 0.5548 | 0.057615 | 0.5548 | -0.02141 | 0.15472 | 0.13557 | 0.29029 | 0.83834 | 0.31152 | 1.1499 | 0 | 0.040359 | 0.01995 | 0.01995
0.77134 | 0.02092 | 0.54874 | 0.058532 | 0.54874 | -0.021251 | 0.1607 | 0.14081 | 0.30151 | 0.84359 | 0.30628 | 1.1499 | 0 | 0.040957 | 0.02092 | 0.02092
0.76283 | 0.02188 | 0.54269 | 0.059388 | 0.54269 | -0.021062 | 0.16668 | 0.14605 | 0.31273 | 0.84883 | 0.30104 | 1.1499 | 0 | 0.04152 | 0.02188 | 0.02188
0.75431 | 0.02286 | 0.53663 | 0.060266 | 0.53663 | -0.020872 | 0.17266 | 0.1513 | 0.32396 | 0.85407 | 0.2958 | 1.1499 | 0 | 0.042105 | 0.02286 | 0.02286
0.74579 | 0.02382 | 0.53056 | 0.061065 | 0.53056 | -0.020647 | 0.17865 | 0.15655 | 0.3352 | 0.85932 | 0.29055 | 1.1499 | 0 | 0.042642 | 0.02382 | 0.02382
0.73727 | 0.0248 | 0.5245 | 0.061892 | 0.5245 | -0.020424 | 0.18464 | 0.16179 | 0.34643 | 0.86457 | 0.2853 | 1.1499 | 0 | 0.043206 | 0.0248 | 0.0248
0.72876 | 0.02576 | 0.51845 | 0.062648 | 0.51845 | -0.020172 | 0.19062 | 0.16703 | 0.35765 | 0.86981 | 0.28006 | 1.1499 | 0 | 0.043729 | 0.02576 | 0.02576
0.72024 | 0.02673 | 0.51239 | 0.063407 | 0.51239 | -0.019914 | 0.19661 | 0.17228 | 0.36889 | 0.87505 | 0.27482 | 1.1499 | 0 | 0.044262 | 0.02673 | 0.02673
0.71173 | 0.0277 | 0.50633 | 0.06415 | 0.50633 | -0.019645 | 0.20259 | 0.17752 | 0.38011 | 0.88029 | 0.26958 | 1.1499 | 0 | 0.044791 | 0.0277 | 0.0277
0.70323 | 0.02865 | 0.50029 | 0.064833 | 0.50029 | -0.019354 | 0.20856 | 0.18275 | 0.39132 | 0.88553 | 0.26434 | 1.1499 | 0 | 0.045286 | 0.02865 | 0.02865
0.69473 | 0.02961 | 0.49424 | 0.065525 | 0.49424 | -0.01906 | 0.21454 | 0.18799 | 0.40252 | 0.89076 | 0.25911 | 1.1499 | 0 | 0.045796 | 0.02961 | 0.02961
0.68623 | 0.03055 | 0.48819 | 0.06616 | 0.48819 | -0.018746 | 0.22051 | 0.19322 | 0.41373 | 0.896 | 0.25387 | 1.1499 | 0 | 0.046274 | 0.03055 | 0.03055
0.67774 | 0.03149 | 0.48215 | 0.066787 | 0.48215 | -0.018426 | 0.22648 | 0.19845 | 0.42493 | 0.90123 | 0.24864 | 1.1499 | 0 | 0.046755 | 0.03149 | 0.03149
0.66925 | 0.03242 | 0.47611 | 0.067383 | 0.47611 | -0.018095 | 0.23244 | 0.20368 | 0.43612 | 0.90645 | 0.24342 | 1.1499 | 0 | 0.047223 | 0.03242 | 0.03242
0.66076 | 0.03335 | 0.47007 | 0.067971 | 0.47007 | -0.017758 | 0.23841 | 0.20891 | 0.44732 | 0.91168 | 0.23819 | 1.1499 | 0 | 0.047693 | 0.03335 | 0.03335
0.65227 | 0.03426 | 0.46403 | 0.068512 | 0.46403 | -0.017407 | 0.24438 | 0.21414 | 0.45851 | 0.91691 | 0.23296 | 1.1499 | 0 | 0.048138 | 0.03426 | 0.03426
0.64378 | 0.03516 | 0.45799 | 0.069027 | 0.45799 | -0.017047 | 0.25034 | 0.21936 | 0.46971 | 0.92214 | 0.22773 | 1.1499 | 0 | 0.048575 | 0.03516 | 0.03516
0.6353 | 0.03606 | 0.45196 | 0.069539 | 0.45196 | -0.016685 | 0.2563 | 0.22459 | 0.48089 | 0.92736 | 0.22251 | 1.1499 | 0 | 0.049017 | 0.03606 | 0.03606
0.62682 | 0.03693 | 0.44593 | 0.069991 | 0.44593 | -0.016307 | 0.26226 | 0.22981 | 0.49207 | 0.93258 | 0.21729 | 1.1499 | 0 | 0.049425 | 0.03693 | 0.03693
0.61834 | 0.0378 | 0.4399 | 0.07044 | 0.4399 | -0.015929 | 0.26822 | 0.23503 | 0.50325 | 0.9378 | 0.21207 | 1.1499 | 0 | 0.049839 | 0.0378 | 0.0378
0.60986 | 0.03865 | 0.43386 | 0.070851 | 0.43386 | -0.01554 | 0.27418 | 0.24025 | 0.51443 | 0.94303 | 0.20684 | 1.1499 | 0 | 0.050235 | 0.03865 | 0.03865
0.60139 | 0.0395 | 0.42784 | 0.071262 | 0.42784 | -0.015153 | 0.28013 | 0.24547 | 0.5256 | 0.94824 | 0.20163 | 1.1499 | 0 | 0.050639 | 0.0395 | 0.0395
0.59292 | 0.04032 | 0.42181 | 0.07162 | 0.42181 | -0.014754 | 0.28609 | 0.25068 | 0.53677 | 0.95346 | 0.19641 | 1.1499 | 0 | 0.051013 | 0.04032 | 0.04032
0.58445 | 0.04113 | 0.41579 | 0.071961 | 0.41579 | -0.014352 | 0.29204 | 0.2559 | 0.54794 | 0.95867 | 0.1912 | 1.1499 | 0 | 0.051383 | 0.04113 | 0.04113
0.57599 | 0.04192 | 0.40977 | 0.072271 | 0.40977 | -0.013945 | 0.29798 | 0.26111 | 0.55909 | 0.96388 | 0.18599 | 1.1499 | 0 | 0.051738 | 0.04192 | 0.04192
0.56752 | 0.0427 | 0.40374 | 0.072564 | 0.40374 | -0.013536 | 0.30394 | 0.26633 | 0.57026 | 0.9691 | 0.18077 | 1.1499 | 0 | 0.05209 | 0.0427 | 0.0427
0.55906 | 0.04345 | 0.39772 | 0.072811 | 0.39772 | -0.01312 | 0.30988 | 0.27154 | 0.58142 | 0.97431 | 0.17556 | 1.1499 | 0 | 0.052416 | 0.04345 | 0.04345
0.5506 | 0.04418 | 0.3917 | 0.073029 | 0.3917 | -0.012701 | 0.31583 | 0.27675 | 0.59257 | 0.97952 | 0.17035 | 1.1499 | 0 | 0.052728 | 0.04418 | 0.04418
0.54214 | 0.0449 | 0.38569 | 0.073236 | 0.38569 | -0.012282 | 0.32177 | 0.28196 | 0.60373 | 0.98473 | 0.16514 | 1.1499 | 0 | 0.053039 | 0.0449 | 0.0449
0.53368 | 0.0456 | 0.37967 | 0.073414 | 0.37967 | -0.011861 | 0.32772 | 0.28716 | 0.61488 | 0.98994 | 0.15993 | 1.1499 | 0 | 0.053337 | 0.0456 | 0.0456
0.52522 | 0.04626 | 0.37365 | 0.073535 | 0.37365 | -0.011433 | 0.33366 | 0.29237 | 0.62604 | 0.99515 | 0.15472 | 1.1499 | 0 | 0.0536 | 0.04626 | 0.04626
0.51676 | 0.04691 | 0.36763 | 0.073646 | 0.36763 | -0.011007 | 0.33961 | 0.29758 | 0.63719 | 1.0004 | 0.14951 | 1.1499 | 0 | 0.053863 | 0.04691 | 0.04691
0.50831 | 0.04754 | 0.36162 | 0.073734 | 0.36162 | -0.010582 | 0.34555 | 0.30279 | 0.64834 | 1.0056 | 0.14431 | 1.1499 | 0 | 0.054115 | 0.04754 | 0.04754
0.49985 | 0.04814 | 0.3556 | 0.073782 | 0.3556 | -0.010154 | 0.35149 | 0.308 | 0.65949 | 1.0108 | 0.1391 | 1.1499 | 0 | 0.054344 | 0.04814 | 0.04814
0.49139 | 0.04872 | 0.34958 | 0.073807 | 0.34958 | -0.0097265 | 0.35744 | 0.31321 | 0.67065 | 1.016 | 0.13389 | 1.1499 | 0 | 0.054562 | 0.04872 | 0.04872
0.48294 | 0.04927 | 0.34357 | 0.073797 | 0.34357 | -0.0092995 | 0.36338 | 0.31841 | 0.68179 | 1.0212 | 0.12868 | 1.1499 | 0 | 0.05476 | 0.04927 | 0.04927
0.47448 | 0.0498 | 0.33755 | 0.073764 | 0.33755 | -0.0088738 | 0.36932 | 0.32362 | 0.69294 | 1.0264 | 0.12347 | 1.1499 | 0 | 0.054947 | 0.0498 | 0.0498
0.46603 | 0.0503 | 0.33154 | 0.073698 | 0.33154 | -0.0084493 | 0.37526 | 0.32882 | 0.70408 | 1.0316 | 0.11827 | 1.1499 | 0 | 0.055113 | 0.0503 | 0.0503
0.45758 | 0.05078 | 0.32553 | 0.073611 | 0.32553 | -0.0080276 | 0.3812 | 0.33403 | 0.71523 | 1.0368 | 0.11307 | 1.1499 | 0 | 0.05527 | 0.05078 | 0.05078
0.44913 | 0.05124 | 0.31952 | 0.073506 | 0.31952 | -0.007609 | 0.38714 | 0.33923 | 0.72637 | 1.042 | 0.10786 | 1.1499 | 0 | 0.055417 | 0.05124 | 0.05124
0.44068 | 0.05165 | 0.31351 | 0.073339 | 0.31351 | -0.0071896 | 0.39308 | 0.34444 | 0.73751 | 1.0472 | 0.10266 | 1.1499 | 0 | 0.055523 | 0.05165 | 0.05165
0.43223 | 0.05205 | 0.30749 | 0.073169 | 0.30749 | -0.0067757 | 0.39901 | 0.34964 | 0.74865 | 1.0524 | 0.097457 | 1.1499 | 0 | 0.05563 | 0.05205 | 0.05205
0.42378 | 0.05241 | 0.30148 | 0.072953 | 0.30148 | -0.0063635 | 0.40495 | 0.35484 | 0.75979 | 1.0576 | 0.092253 | 1.1499 | 0 | 0.055706 | 0.05241 | 0.05241
0.41533 | 0.05275 | 0.29547 | 0.072722 | 0.29547 | -0.0059562 | 0.41089 | 0.36005 | 0.77094 | 1.0628 | 0.087049 | 1.1499 | 0 | 0.055774 | 0.05275 | 0.05275
0.40688 | 0.05306 | 0.28946 | 0.07246 | 0.28946 | -0.0055528 | 0.41683 | 0.36525 | 0.78208 | 1.068 | 0.081846 | 1.1499 | 0 | 0.055822 | 0.05306 | 0.05306
0.39844 | 0.05333 | 0.28346 | 0.072156 | 0.28346 | -0.0051533 | 0.42276 | 0.37045 | 0.79321 | 1.0732 | 0.076648 | 1.1499 | 0 | 0.05584 | 0.05333 | 0.05333
0.38999 | 0.05358 | 0.27744 | 0.071837 | 0.27744 | -0.0047591 | 0.4287 | 0.37565 | 0.80435 | 1.0784 | 0.071445 | 1.1499 | 0 | 0.055849 | 0.05358 | 0.05358
0.38155 | 0.05379 | 0.27144 | 0.071477 | 0.27144 | -0.0043698 | 0.43463 | 0.38085 | 0.81548 | 1.0836 | 0.066247 | 1.1499 | 0 | 0.055828 | 0.05379 | 0.05379
0.3731 | 0.05398 | 0.26543 | 0.071103 | 0.26543 | -0.0039863 | 0.44057 | 0.38605 | 0.82662 | 1.0888 | 0.061044 | 1.1499 | 0 | 0.055798 | 0.05398 | 0.05398
0.36466 | 0.05412 | 0.25942 | 0.070676 | 0.25942 | -0.0036078 | 0.4465 | 0.39125 | 0.83775 | 1.094 | 0.055846 | 1.1499 | 0 | 0.055728 | 0.05412 | 0.05412
0.35622 | 0.05424 | 0.25342 | 0.070236 | 0.25342 | -0.0032363 | 0.45243 | 0.39645 | 0.84888 | 1.0992 | 0.050649 | 1.1499 | 0 | 0.055649 | 0.05424 | 0.05424
0.34779 | 0.05433 | 0.24742 | 0.069771 | 0.24742 | -0.0028718 | 0.45836 | 0.40164 | 0.85999 | 1.1044 | 0.045458 | 1.1499 | 0 | 0.055551 | 0.05433 | 0.05433
0.33935 | 0.05439 | 0.24142 | 0.06928 | 0.24142 | -0.0025137 | 0.46429 | 0.40684 | 0.87112 | 1.1096 | 0.04026 | 1.1499 | 0 | 0.055433 | 0.05439 | 0.05439
0.33092 | 0.05441 | 0.23542 | 0.068753 | 0.23542 | -0.0021628 | 0.47021 | 0.41203 | 0.88224 | 1.1148 | 0.035069 | 1.1499 | 0 | 0.055285 | 0.05441 | 0.05441
0.32249 | 0.05439 | 0.22942 | 0.068188 | 0.22942 | -0.001819 | 0.47614 | 0.41722 | 0.89335 | 1.12 | 0.029878 | 1.1499 | 0 | 0.055107 | -0.05439 | 0.05439
0.31406 | 0.05434 | 0.22343 | 0.0676 | 0.22343 | -0.0014831 | 0.48206 | 0.42241 | 0.90447 | 1.1252 | 0.024686 | 1.1499 | 0 | 0.054909 | -0.05434 | 0.05434
0.30563 | 0.05425 | 0.21743 | 0.066977 | 0.21743 | -0.0011551 | 0.48799 | 0.4276 | 0.91559 | 1.1304 | 0.019495 | 1.1499 | 0 | 0.054682 | -0.05425 | 0.05425
0.29721 | 0.05413 | 0.21144 | 0.066331 | 0.21144 | -0.00083587 | 0.4939 | 0.43279 | 0.92669 | 1.1356 | 0.01431 | 1.1499 | 0 | 0.054434 | -0.05413 | 0.05413
0.28879 | 0.05397 | 0.20545 | 0.06565 | 0.20545 | -0.00052513 | 0.49982 | 0.43797 | 0.93779 | 1.1407 | 0.0091247 | 1.1499 | 0 | 0.054155 | -0.05397 | 0.05397
0.28037 | 0.05378 | 0.19946 | 0.064947 | 0.19946 | -0.00022328 | 0.50574 | 0.44316 | 0.94889 | 1.1459 | 0.0039396 | 1.1499 | 0 | 0.053857 | -0.05378 | 0.05378
0.27195 | 0.05355 | 0.19347 | 0.064211 | 0.19347 | 6.9478e-05 | 0.51165 | 0.44834 | 0.96 | 1.1511 | -0.0012455 | 1.1499 | 0 | 0.053527 | -0.05355 | 0.05355
0.26355 | 0.05328 | 0.18749 | 0.063442 | 0.18749 | 0.00035216 | 0.51756 | 0.45351 | 0.97107 | 1.1563 | -0.0064184 | 1.1499 | 0 | 0.053167 | -0.05328 | 0.05328
0.25514 | 0.05297 | 0.18151 | 0.06264 | 0.18151 | 0.00062547 | 0.52347 | 0.45869 | 0.98216 | 1.1615 | -0.011597 | 1.1499 | 0 | 0.052775 | -0.05297 | 0.05297
0.24675 | 0.05263 | 0.17554 | 0.061819 | 0.17554 | 0.00088831 | 0.52936 | 0.46386 | 0.99322 | 1.1666 | -0.016764 | 1.1499 | 0 | 0.052362 | -0.05263 | 0.05263
0.23836 | 0.05224 | 0.16957 | 0.060954 | 0.16957 | 0.0011408 | 0.53526 | 0.46903 | 1.0043 | 1.1718 | -0.021931 | 1.1499 | 0 | 0.051908 | -0.05224 | 0.05224
0.22998 | 0.0518 | 0.16361 | 0.060046 | 0.16361 | 0.0013821 | 0.54115 | 0.47419 | 1.0153 | 1.177 | -0.027091 | 1.1499 | 0 | 0.051411 | -0.0518 | 0.0518
0.22161 | 0.05133 | 0.15766 | 0.059119 | 0.15766 | 0.0016126 | 0.54703 | 0.47934 | 1.0264 | 1.1821 | -0.032245 | 1.1499 | 0 | 0.050893 | -0.05133 | 0.05133
0.21326 | 0.05081 | 0.15172 | 0.058151 | 0.15172 | 0.0018312 | 0.5529 | 0.48448 | 1.0374 | 1.1873 | -0.037387 | 1.1499 | 0 | 0.050333 | -0.05081 | 0.05081
0.20491 | 0.05025 | 0.14578 | 0.057152 | 0.14578 | 0.0020385 | 0.55877 | 0.48962 | 1.0484 | 1.1924 | -0.042529 | 1.1499 | 0 | 0.049739 |  | 0.05025
0.19658 | 0.04964 | 0.13985 | 0.056113 | 0.13985 | 0.0022332 | 0.56462 | 0.49475 | 1.0594 | 1.1975 | -0.047659 | 1.1499 | 0 | 0.049103 |  | 0.04964
0.18826 | 0.04898 | 0.13393 | 0.055034 | 0.13393 | 0.0024154 | 0.57047 | 0.49988 | 1.0703 | 1.2027 | -0.052783 | 1.1499 | 0 | 0.048424 |  | 0.04898
0.17996 | 0.04826 | 0.12803 | 0.053905 | 0.12803 | 0.0025839 | 0.5763 | 0.50499 | 1.0813 | 1.2078 | -0.057894 | 1.1499 | 0 | 0.047692 |  | 0.04826
0.17167 | 0.04749 | 0.12213 | 0.052736 | 0.12213 | 0.0027392 | 0.58213 | 0.51009 | 1.0922 | 1.2129 | -0.062999 | 1.1499 | 0 | 0.046915 |  | 0.04749
0.16339 | 0.04666 | 0.11624 | 0.051517 | 0.11624 | 0.0028804 | 0.58795 | 0.51519 | 1.1031 | 1.218 | -0.068098 | 1.1499 | 0 | 0.046085 |  | 0.04666
0.15515 | 0.04579 | 0.11038 | 0.050272 | 0.11038 | 0.0030077 | 0.59374 | 0.52027 | 1.114 | 1.223 | -0.073172 | 1.1499 | 0 | 0.04522 |  | 0.04579
0.14692 | 0.04484 | 0.10452 | 0.048956 | 0.10452 | 0.0031189 | 0.59952 | 0.52534 | 1.1249 | 1.2281 | -0.07824 | 1.1499 | 0 | 0.04428 |  | 0.04484
0.13873 | 0.04384 | 0.098694 | 0.047604 | 0.098694 | 0.003215 | 0.60528 | 0.53038 | 1.1357 | 1.2332 | -0.083284 | 1.1499 | 0 | 0.043295 |  | 0.04384
0.13056 | 0.04276 | 0.092882 | 0.046182 | 0.092882 | 0.003294 | 0.61102 | 0.53541 | 1.1464 | 1.2382 | -0.088315 | 1.1499 | 0 | 0.042234 |  | 0.04276
0.12243 | 0.04162 | 0.087098 | 0.044715 | 0.087098 | 0.0033566 | 0.61673 | 0.54042 | 1.1572 | 1.2432 | -0.093322 | 1.1499 | 0 | 0.041118 |  | 0.04162
0.11433 | 0.0404 | 0.081336 | 0.04318 | 0.081336 | 0.0034009 | 0.62243 | 0.54541 | 1.1678 | 1.2482 | -0.09831 | 1.1499 | 0 | 0.039925 |  | 0.0404
0.10628 | 0.03911 | 0.075609 | 0.041589 | 0.075609 | 0.0034272 | 0.62808 | 0.55036 | 1.1784 | 1.2531 | -0.10327 | 1.1499 | 0 | 0.038665 |  | 0.03911
0.09827 | 0.03773 | 0.069911 | 0.039921 | 0.069911 | 0.0034334 | 0.63371 | 0.5553 | 1.189 | 1.2581 | -0.1082 | 1.1499 | 0 | 0.037318 |  | 0.03773
0.09033 | 0.03627 | 0.064262 | 0.03819 | 0.064262 | 0.0034196 | 0.63929 | 0.56018 | 1.1995 | 1.263 | -0.11309 | 1.1499 | 0 | 0.035892 |  | 0.03627
0.08246 | 0.03472 | 0.058663 | 0.036383 | 0.058663 | 0.0033845 | 0.64482 | 0.56503 | 1.2099 | 1.2678 | -0.11794 | 1.1499 | 0 | 0.034379 |  | 0.03472
0.07467 | 0.03306 | 0.053121 | 0.034482 | 0.053121 | 0.0033255 | 0.6503 | 0.56983 | 1.2201 | 1.2726 | -0.12273 | 1.1499 | 0 | 0.032756 |  | 0.03306
0.06699 | 0.0313 | 0.047658 | 0.032498 | 0.047658 | 0.0032429 | 0.6557 | 0.57456 | 1.2303 | 1.2773 | -0.12746 | 1.1499 | 0 | 0.031034 |  | 0.0313
0.05943 | 0.02943 | 0.042279 | 0.030421 | 0.042279 | 0.0031351 | 0.66101 | 0.57921 | 1.2402 | 1.282 | -0.13212 | 1.1499 | 0 | 0.029202 |  | 0.02943
0.05201 | 0.02743 | 0.037001 | 0.028232 | 0.037001 | 0.0029994 | 0.66622 | 0.58378 | 1.25 | 1.2866 | -0.13669 | 1.1499 | 0 | 0.027239 |  | 0.02743
0.04478 | 0.0253 | 0.031857 | 0.025932 | 0.031857 | 0.002835 | 0.6713 | 0.58823 | 1.2595 | 1.291 | -0.14114 | 1.1499 | 0 | 0.025145 |  | 0.0253
0.03781 | 0.02305 | 0.026899 | 0.023533 | 0.026899 | 0.0026422 | 0.6762 | 0.59253 | 1.2687 | 1.2953 | -0.14543 | 1.1499 | 0 | 0.022928 |  | 0.02305
0.03116 | 0.02068 | 0.022168 | 0.021034 | 0.022168 | 0.0024205 | 0.68088 | 0.59662 | 1.2775 | 1.2994 | -0.14953 | 1.1499 | 0 | 0.020588 |  | 0.02068
0.02503 | 0.01824 | 0.017807 | 0.01849 | 0.017807 | 0.0021751 | 0.68518 | 0.6004 | 1.2856 | 1.3032 | -0.1533 | 1.1499 | 0 | 0.018173 |  | 0.01824
0.01958 | 0.01579 | 0.013929 | 0.015958 | 0.013929 | 0.0019134 | 0.68901 | 0.60375 | 1.2928 | 1.3065 | -0.15666 | 1.1499 | 0 | 0.015744 |  | 0.01579
0.01495 | 0.01343 | 0.010636 | 0.013539 | 0.010636 | 0.0016493 | 0.69227 | 0.6066 | 1.2989 | 1.3094 | -0.15951 | 1.1499 | 0 | 0.0134 |  | 0.01343
0.01123 | 0.01128 | 0.0079892 | 0.011348 | 0.0079892 | 0.0013999 | 0.69488 | 0.6089 | 1.3038 | 1.3117 | -0.1618 | 1.1499 | 0 | 0.011261 |  | 0.01128
0.00834 | 0.00942 | 0.0059332 | 0.0094622 | 0.0059332 | 0.0011784 | 0.69691 | 0.61067 | 1.3076 | 1.3134 | -0.16358 | 1.1499 | 0 | 0.009408 |  | 0.00942
0.00612 | 0.00783 | 0.0043538 | 0.0078557 | 0.0043538 | 0.00098551 | 0.69847 | 0.61204 | 1.3105 | 1.3148 | -0.16495 | 1.1499 | 0 | 0.0078226 |  | 0.00783
0.00441 | 0.00643 | 0.0031373 | 0.0064452 | 0.0031373 | 0.00081307 | 0.69967 | 0.6131 | 1.3128 | 1.3159 | -0.166 | 1.1499 | 0 | 0.0064256 |  | 0.00643
0.0031 | 0.00534 | 0.0022054 | 0.0053489 | 0.0022054 | 0.00067763 | 0.7006 | 0.6139 | 1.3145 | 1.3167 | -0.16681 | 1.1499 | 0 | 0.0053374 |  | 0.00534
0.00209 | 0.0044 | 0.0014869 | 0.0044049 | 0.0014869 | 0.00055986 | 0.70131 | 0.61452 | 1.3158 | 1.3173 | -0.16743 | 1.1499 | 0 | 0.0043986 |  | 0.0044
0.0013 | 0.00327 | 0.00092484 | 0.0032723 | 0.00092484 | 0.00041696 | 0.70186 | 0.61501 | 1.3169 | 1.3178 | -0.16791 | 1.1499 | 0 | 0.0032693 |  | 0.00327
0.0007 | 0.002 | 0.00049799 | 0.0020007 | 0.00049799 | 0.00025543 | 0.70228 | 0.61538 | 1.3177 | 1.3182 | -0.16828 | 1.1499 | 0 | 0.0019998 |  | 0.002
0.00028 | 0.00088 | 0.0001992 | 0.00088013 | 0.0001992 | 0.00011251 | 0.70258 | 0.61564 | 1.3182 | 1.3184 | -0.16854 | 1.1499 | 0 | 0.00087996 |  | 0.00088
4e-05 | 0.00015 | 2.8457e-05 | 0.00015 | 2.8457e-05 | 1.9191e-05 | 0.70275 | 0.61579 | 1.3185 | 1.3186 | -0.16869 | 1.1499 | 0 | 0.00015 |  | 0.00015
2e-05 | -2e-05 | 1.4228e-05 | -2e-05 | 1.4228e-05 | -2.5589e-06 | 0.70276 | 0.6158 | 1.3186 | 1.3186 | -0.1687 | 1.1499 | 0 | -2e-05 |  | -2e-05
0.0002 | -0.0005 | 0.00014228 | -0.00050005 | 0.00014228 | -6.3942e-05 | 0.70263 | 0.61569 | 1.3183 | 1.3185 | -0.16859 | 1.1499 | 0 | -0.00049998 |  | -0.0005
0.00058 | -0.00142 | 0.00041262 | -0.0014204 | 0.00041262 | -0.00018141 | 0.70237 | 0.61545 | 1.3178 | 1.3182 | -0.16836 | 1.1499 | 0 | -0.0014199 |  | -0.00142
0.00119 | -0.00257 | 0.00084658 | -0.0025716 | 0.00084658 | -0.0003278 | 0.70194 | 0.61508 | 1.317 | 1.3179 | -0.16798 | 1.1499 | 0 | -0.0025695 |  | -0.00257
0.00203 | -0.00354 | 0.0014442 | -0.0035438 | 0.0014442 | -0.00045051 | 0.70135 | 0.61456 | 1.3159 | 1.3173 | -0.16747 | 1.1499 | 0 | -0.0035389 |  | -0.00354
0.00314 | -0.0042 | 0.0022338 | -0.0042071 | 0.0022338 | -0.00053291 | 0.70057 | 0.61388 | 1.3144 | 1.3167 | -0.16678 | 1.1499 | 0 | -0.004198 |  | -0.0042
0.00455 | -0.00492 | 0.0032369 | -0.004932 | 0.0032369 | -0.0006219 | 0.69958 | 0.61301 | 1.3126 | 1.3158 | -0.16591 | 1.1499 | 0 | -0.0049165 |  | -0.00492
0.00633 | -0.00581 | 0.0045032 | -0.0058297 | 0.0045032 | -0.00073085 | 0.69833 | 0.61191 | 1.3102 | 1.3147 | -0.16482 | 1.1499 | 0 | -0.0058043 |  | -0.00581
0.00857 | -0.00674 | 0.0060968 | -0.0067711 | 0.0060968 | -0.00084264 | 0.69675 | 0.61053 | 1.3073 | 1.3133 | -0.16344 | 1.1499 | 0 | -0.0067312 |  | -0.00674
0.01145 | -0.00782 | 0.0081457 | -0.0078683 | 0.0081457 | -0.00096987 | 0.69473 | 0.60876 | 1.3035 | 1.3115 | -0.16166 | 1.1499 | 0 | -0.0078064 |  | -0.00782
0.01516 | -0.00904 | 0.010785 | -0.0091142 | 0.010785 | -0.0011095 | 0.69212 | 0.60648 | 1.2986 | 1.3092 | -0.15938 | 1.1499 | 0 | -0.0090194 |  | -0.00904
0.01984 | -0.01034 | 0.014114 | -0.010452 | 0.014114 | -0.0012521 | 0.68883 | 0.60359 | 1.2924 | 1.3064 | -0.1565 | 1.1499 | 0 | -0.01031 |  | -0.01034
0.02553 | -0.01166 | 0.018162 | -0.011823 | 0.018162 | -0.0013883 | 0.68483 | 0.60009 | 1.2849 | 1.3029 | -0.15299 | 1.1499 | 0 | -0.011617 |  | -0.01166
0.0321 | -0.01295 | 0.022836 | -0.013179 | 0.022836 | -0.0015114 | 0.68022 | 0.59604 | 1.2763 | 1.2988 | -0.14895 | 1.1499 | 0 | -0.012891 |  | -0.01295
0.03928 | -0.01417 | 0.027944 | -0.014479 | 0.027944 | -0.0016166 | 0.67517 | 0.59162 | 1.2668 | 1.2944 | -0.14453 | 1.1499 | 0 | -0.014092 |  | -0.01417
0.04679 | -0.01528 | 0.033287 | -0.01568 | 0.033287 | -0.0017008 | 0.66989 | 0.587 | 1.2569 | 1.2898 | -0.1399 | 1.1499 | 0 | -0.015183 |  | -0.01528
0.0545 | -0.01625 | 0.038772 | -0.016749 | 0.038772 | -0.0017616 | 0.66447 | 0.58225 | 1.2467 | 1.285 | -0.13515 | 1.1499 | 0 | -0.016133 |  | -0.01625
0.06234 | -0.01713 | 0.044349 | -0.017737 | 0.044349 | -0.0018057 | 0.65896 | 0.57742 | 1.2364 | 1.2802 | -0.13033 | 1.1499 | 0 | -0.016992 |  | -0.01713
0.0703 | -0.01789 | 0.050012 | -0.018611 | 0.050012 | -0.0018304 | 0.65337 | 0.57252 | 1.2259 | 1.2753 | -0.12542 | 1.1499 | 0 | -0.017733 |  | -0.01789
0.07835 | -0.01855 | 0.055739 | -0.01939 | 0.055739 | -0.0018388 | 0.64771 | 0.56756 | 1.2153 | 1.2703 | -0.12047 | 1.1499 | 0 | -0.018374 |  | -0.01855
0.08647 | -0.01913 | 0.061516 | -0.020095 | 0.061516 | -0.0018337 | 0.64201 | 0.56256 | 1.2046 | 1.2653 | -0.11547 | 1.1499 | 0 | -0.018936 |  | -0.01913
0.09464 | -0.01963 | 0.067328 | -0.020724 | 0.067328 | -0.0018159 | 0.63626 | 0.55753 | 1.1938 | 1.2603 | -0.11043 | 1.1499 | 0 | -0.01942 |  | -0.01963
0.10285 | -0.02006 | 0.073169 | -0.021286 | 0.073169 | -0.001787 | 0.63049 | 0.55247 | 1.183 | 1.2552 | -0.10538 | 1.1499 | 0 | -0.019835 |  | -0.02006
0.11111 | -0.02043 | 0.079045 | -0.021791 | 0.079045 | -0.0017482 | 0.62469 | 0.54739 | 1.1721 | 1.2502 | -0.10029 | 1.1499 | 0 | -0.020193 |  | -0.02043
0.11941 | -0.02073 | 0.08495 | -0.022228 | 0.08495 | -0.0016993 | 0.61886 | 0.54228 | 1.1611 | 1.2451 | -0.095181 | 1.1499 | 0 | -0.020482 |  | -0.02073
0.12774 | -0.02098 | 0.090876 | -0.022618 | 0.090876 | -0.0016426 | 0.613 | 0.53715 | 1.1501 | 1.2399 | -0.090052 | 1.1499 | 0 | -0.020724 |  | -0.02098
0.13611 | -0.02119 | 0.09683 | -0.022969 | 0.09683 | -0.0015793 | 0.60712 | 0.53199 | 1.1391 | 1.2348 | -0.084897 | 1.1499 | 0 | -0.020927 |  | -0.02119
0.14452 | -0.02137 | 0.10281 | -0.023294 | 0.10281 | -0.0015102 | 0.60121 | 0.52681 | 1.128 | 1.2296 | -0.079718 | 1.1499 | 0 | -0.021103 |  | -0.02137
0.15294 | -0.02151 | 0.1088 | -0.02358 | 0.1088 | -0.0014354 | 0.59529 | 0.52163 | 1.1169 | 1.2244 | -0.074533 | 1.1499 | 0 | -0.021242 |  | -0.02151
0.16138 | -0.02163 | 0.11481 | -0.023848 | 0.11481 | -0.0013563 | 0.58936 | 0.51643 | 1.1058 | 1.2192 | -0.069336 | 1.1499 | 0 | -0.021362 |  | -0.02163
0.16983 | -0.0217 | 0.12082 | -0.024066 | 0.12082 | -0.0012713 | 0.58342 | 0.51123 | 1.0946 | 1.214 | -0.064132 | 1.1499 | 0 | -0.021436 |  | -0.0217
0.1783 | -0.02177 | 0.12684 | -0.024288 | 0.12684 | -0.0011838 | 0.57747 | 0.50601 | 1.0835 | 1.2088 | -0.058916 | 1.1499 | 0 | -0.021512 |  | -0.02177
0.18677 | -0.0218 | 0.13287 | -0.024468 | 0.13287 | -0.0010917 | 0.57152 | 0.5008 | 1.0723 | 1.2036 | -0.0537 | 1.1499 | 0 | -0.021551 |  | -0.0218
0.19525 | -0.02182 | 0.1389 | -0.024642 | 0.1389 | -0.00099686 | 0.56556 | 0.49557 | 1.0611 | 1.1983 | -0.048478 | 1.1499 | 0 | -0.021582 |  | -0.02182
0.20374 | -0.02181 | 0.14494 | -0.024784 | 0.14494 | -0.00089842 | 0.55959 | 0.49035 | 1.0499 | 1.1931 | -0.04325 | 1.1499 | 0 | -0.021586 |  | -0.02181
0.21224 | -0.02179 | 0.15099 | -0.024919 | 0.15099 | -0.00079747 | 0.55362 | 0.48511 | 1.0387 | 1.1879 | -0.038016 | 1.1499 | 0 | -0.021583 |  | -0.02179
0.22075 | -0.02175 | 0.15704 | -0.025034 | 0.15704 | -0.00069377 | 0.54764 | 0.47987 | 1.0275 | 1.1826 | -0.032775 | 1.1499 | 0 | -0.021563 |  | -0.02175
0.22926 | -0.02171 | 0.1631 | -0.025152 | 0.1631 | -0.00058819 | 0.54166 | 0.47463 | 1.0163 | 1.1774 | -0.027535 | 1.1499 | 0 | -0.021545 |  | -0.02171
0.23778 | -0.02164 | 0.16916 | -0.025238 | 0.16916 | -0.00047988 | 0.53567 | 0.46938 | 1.0051 | 1.1722 | -0.022288 | 1.1499 | 0 | -0.021501 |  | -0.02164
0.2463 | -0.02156 | 0.17522 | -0.025315 | 0.17522 | -0.00036969 | 0.52968 | 0.46414 | 0.99382 | 1.1669 | -0.017041 | 1.1499 | 0 | -0.021449 |  | -0.02156
0.25482 | -0.02147 | 0.18128 | -0.025383 | 0.18128 | -0.00025771 | 0.52369 | 0.45889 | 0.98258 | 1.1617 | -0.011794 | 1.1499 | 0 | -0.02139 |  | -0.02147
0.26335 | -0.02137 | 0.18735 | -0.025442 | 0.18735 | -0.00014392 | 0.5177 | 0.45364 | 0.97134 | 1.1564 | -0.0065415 | 1.1499 | 0 | -0.021324 |  | -0.02137
0.27188 | -0.02126 | 0.19342 | -0.025491 | 0.19342 | -2.8536e-05 | 0.5117 | 0.44838 | 0.96009 | 1.1512 | -0.0012886 | 1.1499 | 0 | -0.021251 |  | -0.02126
0.28041 | -0.02113 | 0.19949 | -0.025518 | 0.19949 | 8.828e-05 | 0.50571 | 0.44313 | 0.94884 | 1.1459 | 0.0039642 | 1.1499 | 0 | -0.02116 |  | -0.02113
0.28895 | -0.021 | 0.20556 | -0.025548 | 0.20556 | 0.00020658 | 0.49971 | 0.43787 | 0.93758 | 1.1406 | 0.0092232 | 1.1499 | 0 | -0.021073 |  | -0.021
0.29749 | -0.02086 | 0.21164 | -0.025568 | 0.21164 | 0.00032613 | 0.49371 | 0.43261 | 0.92632 | 1.1354 | 0.014482 | 1.1499 | 0 | -0.020979 |  | -0.02086
0.30603 | -0.02071 | 0.21771 | -0.025578 | 0.21771 | 0.00044679 | 0.4877 | 0.42735 | 0.91506 | 1.1301 | 0.019741 | 1.1499 | 0 | -0.020877 |  | -0.02071
0.31457 | -0.02056 | 0.22379 | -0.025589 | 0.22379 | 0.00056872 | 0.4817 | 0.4221 | 0.9038 | 1.1249 | 0.025 | 1.1499 | 0 | -0.020779 |  | -0.02056
0.32311 | -0.02039 | 0.22986 | -0.025577 | 0.22986 | 0.00069127 | 0.4757 | 0.41684 | 0.89254 | 1.1196 | 0.030259 | 1.1499 | 0 | -0.020663 |  | -0.02039
0.33166 | -0.02022 | 0.23595 | -0.025568 | 0.23595 | 0.00081509 | 0.46969 | 0.41157 | 0.88126 | 1.1143 | 0.035525 | 1.1499 | 0 | -0.02055 |  | -0.02022
0.3402 | -0.02004 | 0.24202 | -0.025547 | 0.24202 | 0.00093943 | 0.46369 | 0.40631 | 0.87 | 1.1091 | 0.040784 | 1.1499 | 0 | -0.020431 |  | -0.02004
0.34875 | -0.01986 | 0.24811 | -0.025528 | 0.24811 | 0.001065 | 0.45768 | 0.40105 | 0.85873 | 1.1038 | 0.046049 | 1.1499 | 0 | -0.020314 |  | -0.01986
0.3573 | -0.01967 | 0.25419 | -0.025498 | 0.25419 | 0.001191 | 0.45167 | 0.39578 | 0.84745 | 1.0986 | 0.051314 | 1.1499 | 0 | -0.02019 |  | -0.01967
0.36585 | -0.01947 | 0.26027 | -0.025457 | 0.26027 | 0.0013174 | 0.44566 | 0.39052 | 0.83618 | 1.0933 | 0.056579 | 1.1499 | 0 | -0.020059 |  | -0.01947
0.3744 | -0.01926 | 0.26635 | -0.025403 | 0.26635 | 0.0014439 | 0.43966 | 0.38525 | 0.82491 | 1.088 | 0.061844 | 1.1499 | 0 | -0.019921 |  | -0.01926
0.38295 | -0.01905 | 0.27244 | -0.025351 | 0.27244 | 0.0015713 | 0.43365 | 0.37999 | 0.81363 | 1.0828 | 0.067109 | 1.1499 | 0 | -0.019786 |  | -0.01905
0.3915 | -0.01884 | 0.27852 | -0.0253 | 0.27852 | 0.0016994 | 0.42764 | 0.37472 | 0.80236 | 1.0775 | 0.072375 | 1.1499 | 0 | -0.019653 |  | -0.01884
0.40006 | -0.01862 | 0.28461 | -0.025238 | 0.28461 | 0.0018276 | 0.42162 | 0.36945 | 0.79107 | 1.0722 | 0.077646 | 1.1499 | 0 | -0.019514 |  | -0.01862
0.40861 | -0.01839 | 0.29069 | -0.025162 | 0.29069 | 0.0019553 | 0.41561 | 0.36418 | 0.7798 | 1.067 | 0.082911 | 1.1499 | 0 | -0.019367 |  | -0.01839
0.41717 | -0.01817 | 0.29678 | -0.025102 | 0.29678 | 0.0020849 | 0.4096 | 0.35891 | 0.76851 | 1.0617 | 0.088182 | 1.1499 | 0 | -0.019233 |  | -0.01817
0.42573 | -0.01794 | 0.30287 | -0.025028 | 0.30287 | 0.0022141 | 0.40358 | 0.35364 | 0.75722 | 1.0564 | 0.093454 | 1.1499 | 0 | -0.019092 |  | -0.01794
0.43429 | -0.0177 | 0.30896 | -0.024942 | 0.30896 | 0.0023426 | 0.39757 | 0.34837 | 0.74594 | 1.0511 | 0.098725 | 1.1499 | 0 | -0.018944 |  | -0.0177
0.44285 | -0.01746 | 0.31505 | -0.024857 | 0.31505 | 0.0024716 | 0.39155 | 0.3431 | 0.73465 | 1.0459 | 0.104 | 1.1499 | 0 | -0.018798 |  | -0.01746
0.45141 | -0.01722 | 0.32114 | -0.024772 | 0.32114 | 0.0026012 | 0.38553 | 0.33783 | 0.72336 | 1.0406 | 0.10927 | 1.1499 | 0 | -0.018655 |  | -0.01722
0.45997 | -0.01698 | 0.32723 | -0.024688 | 0.32723 | 0.0027313 | 0.37952 | 0.33256 | 0.71208 | 1.0353 | 0.11454 | 1.1499 | 0 | -0.018516 |  | -0.01698
0.46853 | -0.01673 | 0.33332 | -0.024591 | 0.33332 | 0.0028603 | 0.3735 | 0.32728 | 0.70079 | 1.0301 | 0.11981 | 1.1499 | 0 | -0.018368 |  | -0.01673
0.47709 | -0.01648 | 0.33941 | -0.024494 | 0.33941 | 0.0029896 | 0.36749 | 0.32201 | 0.6895 | 1.0248 | 0.12508 | 1.1499 | 0 | -0.018223 |  | -0.01648
0.48565 | -0.01622 | 0.3455 | -0.024382 | 0.3455 | 0.0031175 | 0.36147 | 0.31674 | 0.67821 | 1.0195 | 0.13035 | 1.1499 | 0 | -0.018071 |  | -0.01622
0.49421 | -0.01596 | 0.35159 | -0.024272 | 0.35159 | 0.0032456 | 0.35546 | 0.31147 | 0.66693 | 1.0142 | 0.13562 | 1.1499 | 0 | -0.017921 |  | -0.01596
0.50278 | -0.0157 | 0.35768 | -0.024161 | 0.35768 | 0.0033741 | 0.34943 | 0.30619 | 0.65563 | 1.009 | 0.1409 | 1.1499 | 0 | -0.017774 |  | -0.0157
0.51135 | -0.01543 | 0.36378 | -0.024036 | 0.36378 | 0.0035006 | 0.34341 | 0.30092 | 0.64433 | 1.0037 | 0.14618 | 1.1499 | 0 | -0.017618 |  | -0.01543
0.51991 | -0.01517 | 0.36987 | -0.023926 | 0.36987 | 0.0036293 | 0.33739 | 0.29564 | 0.63304 | 0.99842 | 0.15145 | 1.1499 | 0 | -0.017476 |  | -0.01517
0.52848 | -0.01491 | 0.37597 | -0.023817 | 0.37597 | 0.0037585 | 0.33137 | 0.29037 | 0.62174 | 0.99314 | 0.15673 | 1.1499 | 0 | -0.017338 |  | -0.01491
0.53705 | -0.01464 | 0.38206 | -0.023692 | 0.38206 | 0.0038853 | 0.32535 | 0.28509 | 0.61044 | 0.98786 | 0.16201 | 1.1499 | 0 | -0.017191 |  | -0.01464
0.54562 | -0.01438 | 0.38816 | -0.023583 | 0.38816 | 0.004015 | 0.31933 | 0.27981 | 0.59914 | 0.98259 | 0.16728 | 1.1499 | 0 | -0.017058 |  | -0.01438
0.55418 | -0.0141 | 0.39425 | -0.023442 | 0.39425 | 0.0041388 | 0.31331 | 0.27454 | 0.58785 | 0.97731 | 0.17255 | 1.1499 | 0 | -0.016904 |  | -0.0141
0.56275 | -0.01383 | 0.40035 | -0.023317 | 0.40035 | 0.0042657 | 0.30729 | 0.26926 | 0.57655 | 0.97204 | 0.17783 | 1.1499 | 0 | -0.016764 |  | -0.01383
0.57131 | -0.01355 | 0.40644 | -0.023174 | 0.40644 | 0.0043892 | 0.30127 | 0.26399 | 0.56526 | 0.96677 | 0.1831 | 1.1499 | 0 | -0.016615 |  | -0.01355
0.57988 | -0.01327 | 0.41253 | -0.023032 | 0.41253 | 0.0045126 | 0.29525 | 0.25871 | 0.55396 | 0.96149 | 0.18838 | 1.1499 | 0 | -0.016469 |  | -0.01327
0.58844 | -0.013 | 0.41862 | -0.022906 | 0.41862 | 0.004639 | 0.28923 | 0.25344 | 0.54268 | 0.95622 | 0.19365 | 1.1499 | 0 | -0.016337 |  | -0.013
0.59701 | -0.01272 | 0.42472 | -0.022763 | 0.42472 | 0.0047619 | 0.28321 | 0.24817 | 0.53138 | 0.95094 | 0.19893 | 1.1499 | 0 | -0.016195 |  | -0.01272
0.60558 | -0.01244 | 0.43082 | -0.02262 | 0.43082 | 0.0048846 | 0.27719 | 0.24289 | 0.52008 | 0.94566 | 0.20421 | 1.1499 | 0 | -0.016056 |  | -0.01244
0.61415 | -0.01215 | 0.43691 | -0.022457 | 0.43691 | 0.0050027 | 0.27117 | 0.23761 | 0.50878 | 0.94038 | 0.20948 | 1.1499 | 0 | -0.015906 |  | -0.01215
0.62272 | -0.01186 | 0.44301 | -0.022293 | 0.44301 | 0.00512 | 0.26514 | 0.23233 | 0.49748 | 0.93511 | 0.21476 | 1.1499 | 0 | -0.015757 |  | -0.01186
0.63129 | -0.01157 | 0.44911 | -0.022128 | 0.44911 | 0.0052365 | 0.25912 | 0.22706 | 0.48618 | 0.92983 | 0.22004 | 1.1499 | 0 | -0.015611 |  | -0.01157
0.63986 | -0.01129 | 0.4552 | -0.021981 | 0.4552 | 0.0053568 | 0.2531 | 0.22178 | 0.47488 | 0.92455 | 0.22532 | 1.1499 | 0 | -0.01548 |  | -0.01129
0.64842 | -0.01099 | 0.46129 | -0.021793 | 0.46129 | 0.0054664 | 0.24708 | 0.21651 | 0.46359 | 0.91928 | 0.23059 | 1.1499 | 0 | -0.015323 |  | -0.01099
0.65699 | -0.0107 | 0.46739 | -0.021623 | 0.46739 | 0.00558 | 0.24106 | 0.21123 | 0.45229 | 0.914 | 0.23587 | 1.1499 | 0 | -0.015181 |  | -0.0107
0.66556 | -0.0104 | 0.47349 | -0.021431 | 0.47349 | 0.005687 | 0.23504 | 0.20595 | 0.44099 | 0.90873 | 0.24114 | 1.1499 | 0 | -0.015027 |  | -0.0104
0.67413 | -0.0101 | 0.47958 | -0.021236 | 0.47958 | 0.0057922 | 0.22901 | 0.20067 | 0.42969 | 0.90345 | 0.24642 | 1.1499 | 0 | -0.014873 |  | -0.0101
0.68269 | -0.00981 | 0.48567 | -0.021059 | 0.48567 | 0.0059013 | 0.223 | 0.1954 | 0.4184 | 0.89818 | 0.25169 | 1.1499 | 0 | -0.014735 |  | -0.00981
0.69126 | -0.00951 | 0.49177 | -0.020858 | 0.49177 | 0.0060029 | 0.21697 | 0.19013 | 0.4071 | 0.8929 | 0.25697 | 1.1499 | 0 | -0.014582 |  | -0.00951
0.69984 | -0.00921 | 0.49788 | -0.020655 | 0.49788 | 0.0061027 | 0.21094 | 0.18484 | 0.39579 | 0.88762 | 0.26225 | 1.1499 | 0 | -0.014431 |  | -0.00921
0.70841 | -0.0089 | 0.50397 | -0.020424 | 0.50397 | 0.0061928 | 0.20492 | 0.17956 | 0.38449 | 0.88234 | 0.26753 | 1.1499 | 0 | -0.014262 |  | -0.0089
0.71699 | -0.0086 | 0.51008 | -0.020212 | 0.51008 | 0.0062872 | 0.19889 | 0.17428 | 0.37317 | 0.87705 | 0.27281 | 1.1499 | 0 | -0.01411 |  | -0.0086
0.72556 | -0.00829 | 0.51617 | -0.019971 | 0.51617 | 0.0063707 | 0.19287 | 0.169 | 0.36187 | 0.87178 | 0.27809 | 1.1499 | 0 | -0.01394 |  | -0.00829
0.73413 | -0.008 | 0.52227 | -0.019773 | 0.52227 | 0.0064665 | 0.18685 | 0.16373 | 0.35057 | 0.8665 | 0.28337 | 1.1499 | 0 | -0.013803 |  | -0.008
0.74271 | -0.00769 | 0.52837 | -0.019521 | 0.52837 | 0.0065429 | 0.18082 | 0.15844 | 0.33926 | 0.86122 | 0.28865 | 1.1499 | 0 | -0.01363 |  | -0.00769
0.75128 | -0.0074 | 0.53447 | -0.019313 | 0.53447 | 0.0066322 | 0.17479 | 0.15316 | 0.32796 | 0.85594 | 0.29393 | 1.1499 | 0 | -0.013491 |  | -0.0074
0.75986 | -0.0071 | 0.54057 | -0.019074 | 0.54057 | 0.0067092 | 0.16876 | 0.14788 | 0.31664 | 0.85065 | 0.29921 | 1.1499 | 0 | -0.013332 |  | -0.0071
0.76844 | -0.0068 | 0.54668 | -0.018827 | 0.54668 | 0.0067814 | 0.16273 | 0.1426 | 0.30533 | 0.84537 | 0.3045 | 1.1499 | 0 | -0.01317 |  | -0.0068
0.77701 | -0.0065 | 0.55278 | -0.018572 | 0.55278 | 0.0068481 | 0.15671 | 0.13732 | 0.29403 | 0.84009 | 0.30978 | 1.1499 | 0 | -0.013004 |  | -0.0065
0.78559 | -0.00621 | 0.55888 | -0.018337 | 0.55888 | 0.0069204 | 0.15068 | 0.13204 | 0.28272 | 0.83481 | 0.31506 | 1.1499 | 0 | -0.012855 |  | -0.00621
0.79416 | -0.00591 | 0.56498 | -0.018063 | 0.56498 | 0.0069752 | 0.14466 | 0.12676 | 0.27142 | 0.82953 | 0.32034 | 1.1499 | 0 | -0.012681 |  | -0.00591
0.80273 | -0.00562 | 0.57107 | -0.017809 | 0.57107 | 0.0070351 | 0.13864 | 0.12148 | 0.26012 | 0.82426 | 0.32561 | 1.1499 | 0 | -0.012523 |  | -0.00562
0.81129 | -0.00532 | 0.57716 | -0.01751 | 0.57716 | 0.0070744 | 0.13262 | 0.11621 | 0.24883 | 0.81898 | 0.33089 | 1.1499 | 0 | -0.012336 |  | -0.00532
0.81985 | -0.00503 | 0.58325 | -0.01723 | 0.58325 | 0.0071182 | 0.1266 | 0.11094 | 0.23754 | 0.81371 | 0.33616 | 1.1499 | 0 | -0.012163 |  | -0.00503
0.82841 | -0.00474 | 0.58934 | -0.016937 | 0.58934 | 0.0071528 | 0.12059 | 0.10567 | 0.22626 | 0.80844 | 0.34143 | 1.1499 | 0 | -0.011983 |  | -0.00474
0.83697 | -0.00447 | 0.59543 | -0.016701 | 0.59543 | 0.0072092 | 0.11457 | 0.1004 | 0.21497 | 0.80317 | 0.3467 | 1.1499 | 0 | -0.011846 |  | -0.00447
0.84554 | -0.00419 | 0.60153 | -0.016415 | 0.60153 | 0.0072411 | 0.10855 | 0.095118 | 0.20367 | 0.79789 | 0.35198 | 1.1499 | 0 | -0.011674 |  | -0.00419
0.8541 | -0.00391 | 0.60762 | -0.016109 | 0.60762 | 0.0072608 | 0.10253 | 0.089847 | 0.19238 | 0.79262 | 0.35725 | 1.1499 | 0 | -0.01149 |  | -0.00391
0.86266 | -0.00364 | 0.61371 | -0.015826 | 0.61371 | 0.0072867 | 0.096519 | 0.084575 | 0.18109 | 0.78735 | 0.36252 | 1.1499 | 0 | -0.011324 |  | -0.00364
0.87122 | -0.00337 | 0.6198 | -0.015521 | 0.6198 | 0.0072992 | 0.090503 | 0.079304 | 0.16981 | 0.78208 | 0.36779 | 1.1499 | 0 | -0.011143 |  | -0.00337
0.87978 | -0.00311 | 0.62589 | -0.01524 | 0.62589 | 0.0073191 | 0.084488 | 0.074033 | 0.15852 | 0.77681 | 0.37306 | 1.1499 | 0 | -0.010981 |  | -0.00311
0.88833 | -0.00285 | 0.63197 | -0.014933 | 0.63197 | 0.0073227 | 0.078479 | 0.068768 | 0.14725 | 0.77154 | 0.37833 | 1.1499 | 0 | -0.010801 |  | -0.00285
0.89688 | -0.0026 | 0.63805 | -0.014652 | 0.63805 | 0.0073349 | 0.07247 | 0.063502 | 0.13597 | 0.76628 | 0.38359 | 1.1499 | 0 | -0.010641 |  | -0.0026
0.90542 | -0.00235 | 0.64413 | -0.01434 | 0.64413 | 0.0073273 | 0.066468 | 0.058243 | 0.12471 | 0.76102 | 0.38885 | 1.1499 | 0 | -0.010459 |  | -0.00235
0.91397 | -0.00211 | 0.65021 | -0.014057 | 0.65021 | 0.0073308 | 0.06046 | 0.052978 | 0.11344 | 0.75575 | 0.39412 | 1.1499 | 0 | -0.0103 |  | -0.00211
0.92253 | -0.00187 | 0.6563 | -0.013739 | 0.6563 | 0.0073113 | 0.054444 | 0.047707 | 0.10215 | 0.75048 | 0.39939 | 1.1499 | 0 | -0.010115 |  | -0.00187
0.93108 | -0.00165 | 0.66238 | -0.012296 | 0.66238 | 0.0066768 | 0.048435 | 0.042442 | 0.1 | 0.74522 | 0.40465 | 1.1499 | 0 | -0.0090984 |  | -0.0014995
0.93963 | -0.00142 | 0.66847 | -0.010507 | 0.66847 | 0.0058208 | 0.042426 | 0.037176 | 0.1 | 0.73995 | 0.40992 | 1.1499 | 0 | -0.007816 |  | -0.0011304
0.94817 | -0.00121 | 0.67454 | -0.0088898 | 0.67454 | 0.0050237 | 0.036425 | 0.031917 | 0.1 | 0.73469 | 0.41518 | 1.1499 | 0 | -0.0066494 |  | -0.00082694
0.9567 | -0.001 | 0.68061 | -0.0072944 | 0.68061 | 0.0042043 | 0.03043 | 0.026665 | 0.1 | 0.72944 | 0.42043 | 1.1499 | 0 | -0.0054876 |  | -0.00057095
0.9652 | -0.0008 | 0.68666 | -0.0057936 | 0.68666 | 0.0034053 | 0.024457 | 0.02143 | 0.1 | 0.7242 | 0.42567 | 1.1499 | 0 | -0.0043847 |  | -0.00036709
0.97372 | -0.00061 | 0.69272 | -0.0043856 | 0.69272 | 0.0026286 | 0.018469 | 0.016184 | 0.1 | 0.71896 | 0.43091 | 1.1499 | 0 | -0.00334 |  | -0.00021138
0.9821 | -0.0004 | 0.69868 | -0.0028552 | 0.69868 | 0.0017443 | 0.01258 | 0.011023 | 0.1 | 0.7138 | 0.43607 | 1.1499 | 0 | -0.0021884 |  | -9.4411e-05
0.98987 | -0.00023 | 0.70421 | -0.0016307 | 0.70421 | 0.001014 | 0.0071191 | 0.0062382 | 0.1 | 0.70901 | 0.44086 | 1.1499 | 0 | -0.0012576 |  | -3.0722e-05
0.99649 | -8e-05 | 0.70892 | -0.00056395 | 0.70892 | 0.00035595 | 0.0024667 | 0.0021615 | 0.1 | 0.70494 | 0.44493 | 1.1499 | 0 | -0.00043727 |  | -3.7026e-06
1 | 0 | 0.71141 | 0 | 0.71141 | 0 | 0 | 0 | 0.1 | 0.70277 | 0.4471 | 1.1499 | 0 | 0 |  | 0
0 | 0 | 0 | 0 | 0 | 0 | 0.70277 | 0.61581 | 1.3186 | 1.3186 | -0.16872 | 1.1499 | 0 | 0 |  | 0
0 | 0 | 0 | 0 | 0 | 0 | 0.70277 | 0.61581 | 1.3186 | 1.3186 | -0.16872 | 1.1499 | 0 | 0 |  | 0
0 | 0 | 0 | 0 | 0 | 0 | 0.70277 | 0.61581 | 1.3186 | 1.3186 | -0.16872 | 1.1499 | 0 | 0 |  | 0
0 | 0 | 0 | 0 | 0 | 0 | 0.70277 | 0.61581 | 1.3186 | 1.3186 | -0.16872 | 1.1499 | 0 | 0 |  | 0
0 | 0 | 0 | 0 | 0 | 0 | 0.70277 | 0.61581 | 1.3186 | 1.3186 | -0.16872 | 1.1499 | 0 | 0 |  | 0
0 | 0 | 0 | 0 | 0 | 0 | 0.70277 | 0.61581 | 1.3186 | 1.3186 | -0.16872 | 1.1499 | 0 | 0 |  | 0
0 | 0 | 0 | 0 | 0 | 0 | 0.70277 | 0.61581 | 1.3186 | 1.3186 | -0.16872 | 1.1499 | 0 | 0 |  | 0
0 | 0 | 0 | 0 | 0 | 0 | 0.70277 | 0.61581 | 1.3186 | 1.3186 | -0.16872 | 1.1499 | 0 | 0 |  | 0
0 | 0 | 0 | 0 | 0 | 0 | 0.70277 | 0.61581 | 1.3186 | 1.3186 | -0.16872 | 1.1499 | 0 | 0 |  | 0
0 | 0 | 0 | 0 | 0 | 0 | 0.70277 | 0.61581 | 1.3186 | 1.3186 | -0.16872 | 1.1499 | 0 | 0 |  | 0
0 | 0 | 0 | 0 | 0 | 0 | 0.70277 | 0.61581 | 1.3186 | 1.3186 | -0.16872 | 1.1499 | 0 | 0 |  | 0
0 | 0 | 0 | 0 | 0 | 0 | 0.70277 | 0.61581 | 1.3186 | 1.3186 | -0.16872 | 1.1499 | 0 | 0 |  | 0
0 | 0 | 0 | 0 | 0 | 0 | 0.70277 | 0.61581 | 1.3186 | 1.3186 | -0.16872 | 1.1499 | 0 | 0 |  | 0
0 | 0 | 0 | 0 | 0 | 0 | 0.70277 | 0.61581 | 1.3186 | 1.3186 | -0.16872 | 1.1499 | 0 | 0 |  | 0
0 | 0 | 0 | 0 | 0 | 0 | 0.70277 | 0.61581 | 1.3186 | 1.3186 | -0.16872 | 1.1499 | 0 | 0 |  | 0
0 | 0 | 0 | 0 | 0 | 0 | 0.70277 | 0.61581 | 1.3186 | 1.3186 | -0.16872 | 1.1499 | 0 | 0 |  | 0
0 | 0 | 0 | 0 | 0 | 0 | 0.70277 | 0.61581 | 1.3186 | 1.3186 | -0.16872 | 1.1499 | 0 | 0 |  | 0
0 | 0 | 0 | 0 | 0 | 0 | 0.70277 | 0.61581 | 1.3186 | 1.3186 | -0.16872 | 1.1499 | 0 | 0 |  | 0
0 | 0 | 0 | 0 | 0 | 0 | 0.70277 | 0.61581 | 1.3186 | 1.3186 | -0.16872 | 1.1499 | 0 | 0 |  | 0
0 | 0 | 0 | 0 | 0 | 0 | 0.70277 | 0.61581 | 1.3186 | 1.3186 | -0.16872 | 1.1499 | 0 | 0 |  | 0
0 | 0 | 0 | 0 | 0 | 0 | 0.70277 | 0.61581 | 1.3186 | 1.3186 | -0.16872 | 1.1499 | 0 | 0 |  | 0
0 | 0 | 0 | 0 | 0 | 0 | 0.70277 | 0.61581 | 1.3186 | 1.3186 | -0.16872 | 1.1499 | 0 | 0 |  | 0
0 | 0 | 0 | 0 | 0 | 0 | 0.70277 | 0.61581 | 1.3186 | 1.3186 | -0.16872 | 1.1499 | 0 | 0 |  | 0
0 | 0 | 0 | 0 | 0 | 0 | 0.70277 | 0.61581 | 1.3186 | 1.3186 | -0.16872 | 1.1499 | 0 | 0 |  | 0
0 | 0 | 0 | 0 | 0 | 0 | 0.70277 | 0.61581 | 1.3186 | 1.3186 | -0.16872 | 1.1499 | 0 | 0 |  | 0
0 | 0 | 0 | 0 | 0 | 0 | 0.70277 | 0.61581 | 1.3186 | 1.3186 | -0.16872 | 1.1499 | 0 | 0 |  | 0
0 | 0 | 0 | 0 | 0 | 0 | 0.70277 | 0.61581 | 1.3186 | 1.3186 | -0.16872 | 1.1499 | 0 | 0 |  | 0
0 | 0 | 0 | 0 | 0 | 0 | 0.70277 | 0.61581 | 1.3186 | 1.3186 | -0.16872 | 1.1499 | 0 | 0 |  | 0
0 | 0 | 0 | 0 | 0 | 0 | 0.70277 | 0.61581 | 1.3186 | 1.3186 | -0.16872 | 1.1499 | 0 | 0 |  | 0
0 | 0 | 0 | 0 | 0 | 0 | 0.70277 | 0.61581 | 1.3186 | 1.3186 | -0.16872 | 1.1499 | 0 | 0 |  | 0
0 | 0 | 0 | 0 | 0 | 0 | 0.70277 | 0.61581 | 1.3186 | 1.3186 | -0.16872 | 1.1499 | 0 | 0 |  | 0
0 | 0 | 0 | 0 | 0 | 0 | 0.70277 | 0.61581 | 1.3186 | 1.3186 | -0.16872 | 1.1499 | 0 | 0 |  | 0
0 | 0 | 0 | 0 | 0 | 0 | 0.70277 | 0.61581 | 1.3186 | 1.3186 | -0.16872 | 1.1499 | 0 | 0 |  | 0
0 | 0 | 0 | 0 | 0 | 0 | 0.70277 | 0.61581 | 1.3186 | 1.3186 | -0.16872 | 1.1499 | 0 | 0 |  | 0
0 | 0 | 0 | 0 | 0 | 0 | 0.70277 | 0.61581 | 1.3186 | 1.3186 | -0.16872 | 1.1499 | 0 | 0 |  | 0
0 | 0 | 0 | 0 | 0 | 0 | 0.70277 | 0.61581 | 1.3186 | 1.3186 | -0.16872 | 1.1499 | 0 | 0 |  | 0
0 | 0 | 0 | 0 | 0 | 0 | 0.70277 | 0.61581 | 1.3186 | 1.3186 | -0.16872 | 1.1499 | 0 | 0 |  | 0
0 | 0 | 0 | 0 | 0 | 0 | 0.70277 | 0.61581 | 1.3186 | 1.3186 | -0.16872 | 1.1499 | 0 | 0 |  | 0
0 | 0 | 0 | 0 | 0 | 0 | 0.70277 | 0.61581 | 1.3186 | 1.3186 | -0.16872 | 1.1499 | 0 | 0 |  | 0
0 | 0 | 0 | 0 | 0 | 0 | 0.70277 | 0.61581 | 1.3186 | 1.3186 | -0.16872 | 1.1499 | 0 | 0 |  | 0
0 | 0 | 0 | 0 | 0 | 0 | 0.70277 | 0.61581 | 1.3186 | 1.3186 | -0.16872 | 1.1499 | 0 | 0 |  | 0
0 | 0 | 0 | 0 | 0 | 0 | 0.70277 | 0.61581 | 1.3186 | 1.3186 | -0.16872 | 1.1499 | 0 | 0 |  | 0
0 | 0 | 0 | 0 | 0 | 0 | 0.70277 | 0.61581 | 1.3186 | 1.3186 | -0.16872 | 1.1499 | 0 | 0 |  | 0
0 | 0 | 0 | 0 | 0 | 0 | 0.70277 | 0.61581 | 1.3186 | 1.3186 | -0.16872 | 1.1499 | 0 | 0 |  | 0
0 | 0 | 0 | 0 | 0 | 0 | 0.70277 | 0.61581 | 1.3186 | 1.3186 | -0.16872 | 1.1499 | 0 | 0 |  | 0
0 | 0 | 0 | 0 | 0 | 0 | 0.70277 | 0.61581 | 1.3186 | 1.3186 | -0.16872 | 1.1499 | 0 | 0 |  | 0
0 | 0 | 0 | 0 | 0 | 0 | 0.70277 | 0.61581 | 1.3186 | 1.3186 | -0.16872 | 1.1499 | 0 | 0 |  | 0
0 | 0 | 0 | 0 | 0 | 0 | 0.70277 | 0.61581 | 1.3186 | 1.3186 | -0.16872 | 1.1499 | 0 | 0 |  | 0
0 | 0 | 0 | 0 | 0 | 0 | 0.70277 | 0.61581 | 1.3186 | 1.3186 | -0.16872 | 1.1499 | 0 | 0 |  | 0
0 | 0 | 0 | 0 | 0 | 0 | 0.70277 | 0.61581 | 1.3186 | 1.3186 | -0.16872 | 1.1499 | 0 | 0 |  | 0
0 | 0 | 0 | 0 | 0 | 0 | 0.70277 | 0.61581 | 1.3186 | 1.3186 | -0.16872 | 1.1499 | 0 | 0 |  | 0
0 | 0 | 0 | 0 | 0 | 0 | 0.70277 | 0.61581 | 1.3186 | 1.3186 | -0.16872 | 1.1499 | 0 | 0 |  | 0
0 | 0 | 0 | 0 | 0 | 0 | 0.70277 | 0.61581 | 1.3186 | 1.3186 | -0.16872 | 1.1499 | 0 | 0 |  | 0
0 | 0 | 0 | 0 | 0 | 0 | 0.70277 | 0.61581 | 1.3186 | 1.3186 | -0.16872 | 1.1499 | 0 | 0 |  | 0
0 | 0 | 0 | 0 | 0 | 0 | 0.70277 | 0.61581 | 1.3186 | 1.3186 | -0.16872 | 1.1499 | 0 | 0 |  | 0
0 | 0 | 0 | 0 | 0 | 0 | 0.70277 | 0.61581 | 1.3186 | 1.3186 | -0.16872 | 1.1499 | 0 | 0 |  | 0
0 | 0 | 0 | 0 | 0 | 0 | 0.70277 | 0.61581 | 1.3186 | 1.3186 | -0.16872 | 1.1499 | 0 | 0 |  | 0
0 | 0 | 0 | 0 | 0 | 0 | 0.70277 | 0.61581 | 1.3186 | 1.3186 | -0.16872 | 1.1499 | 0 | 0 |  | 0
0 | 0 | 0 | 0 | 0 | 0 | 0.70277 | 0.61581 | 1.3186 | 1.3186 | -0.16872 | 1.1499 | 0 | 0 |  | 0
0 | 0 | 0 | 0 | 0 | 0 | 0.70277 | 0.61581 | 1.3186 | 1.3186 | -0.16872 | 1.1499 | 0 | 0 |  | 0
0 | 0 | 0 | 0 | 0 | 0 | 0.70277 | 0.61581 | 1.3186 | 1.3186 | -0.16872 | 1.1499 | 0 | 0 |  | 0
0 | 0 | 0 | 0 | 0 | 0 | 0.70277 | 0.61581 | 1.3186 | 1.3186 | -0.16872 | 1.1499 | 0 | 0 |  | 0
0 | 0 | 0 | 0 | 0 | 0 | 0.70277 | 0.61581 | 1.3186 | 1.3186 | -0.16872 | 1.1499 | 0 | 0 |  | 0
0 | 0 | 0 | 0 | 0 | 0 | 0.70277 | 0.61581 | 1.3186 | 1.3186 | -0.16872 | 1.1499 | 0 | 0 |  | 0
0 | 0 | 0 | 0 | 0 | 0 | 0.70277 | 0.61581 | 1.3186 | 1.3186 | -0.16872 | 1.1499 | 0 | 0 |  | 0
0 | 0 | 0 | 0 | 0 | 0 | 0.70277 | 0.61581 | 1.3186 | 1.3186 | -0.16872 | 1.1499 | 0 | 0 |  | 0
0 | 0 | 0 | 0 | 0 | 0 | 0.70277 | 0.61581 | 1.3186 | 1.3186 | -0.16872 | 1.1499 | 0 | 0 |  | 0
0 | 0 | 0 | 0 | 0 | 0 | 0.70277 | 0.61581 | 1.3186 | 1.3186 | -0.16872 | 1.1499 | 0 | 0 |  | 0
0 | 0 | 0 | 0 | 0 | 0 | 0.70277 | 0.61581 | 1.3186 | 1.3186 | -0.16872 | 1.1499 | 0 | 0 |  | 0
0 | 0 | 0 | 0 | 0 | 0 | 0.70277 | 0.61581 | 1.3186 | 1.3186 | -0.16872 | 1.1499 | 0 | 0 |  | 0
0 | 0 | 0 | 0 | 0 | 0 | 0.70277 | 0.61581 | 1.3186 | 1.3186 | -0.16872 | 1.1499 | 0 | 0 |  | 0
0 | 0 | 0 | 0 | 0 | 0 | 0.70277 | 0.61581 | 1.3186 | 1.3186 | -0.16872 | 1.1499 | 0 | 0 |  | 0
0 | 0 | 0 | 0 | 0 | 0 | 0.70277 | 0.61581 | 1.3186 | 1.3186 | -0.16872 | 1.1499 | 0 | 0 |  | 0
0 | 0 | 0 | 0 | 0 | 0 | 0.70277 | 0.61581 | 1.3186 | 1.3186 | -0.16872 | 1.1499 | 0 | 0 |  | 0
0 | 0 | 0 | 0 | 0 | 0 | 0.70277 | 0.61581 | 1.3186 | 1.3186 | -0.16872 | 1.1499 | 0 | 0 |  | 0
0 | 0 | 0 | 0 | 0 | 0 | 0.70277 | 0.61581 | 1.3186 | 1.3186 | -0.16872 | 1.1499 | 0 | 0 |  | 0
0 | 0 | 0 | 0 | 0 | 0 | 0.70277 | 0.61581 | 1.3186 | 1.3186 | -0.16872 | 1.1499 | 0 | 0 |  | 0
0 | 0 | 0 | 0 | 0 | 0 | 0.70277 | 0.61581 | 1.3186 | 1.3186 | -0.16872 | 1.1499 | 0 | 0 |  | 0
0 | 0 | 0 | 0 | 0 | 0 | 0.70277 | 0.61581 | 1.3186 | 1.3186 | -0.16872 | 1.1499 | 0 | 0 |  | 0
0 | 0 | 0 | 0 | 0 | 0 | 0.70277 | 0.61581 | 1.3186 | 1.3186 | -0.16872 | 1.1499 | 0 | 0 |  | 0
0 | 0 | 0 | 0 | 0 | 0 | 0.70277 | 0.61581 | 1.3186 | 1.3186 | -0.16872 | 1.1499 | 0 | 0 |  | 0
0 | 0 | 0 | 0 | 0 | 0 | 0.70277 | 0.61581 | 1.3186 | 1.3186 | -0.16872 | 1.1499 | 0 | 0 |  | 0
0 | 0 | 0 | 0 | 0 | 0 | 0.70277 | 0.61581 | 1.3186 | 1.3186 | -0.16872 | 1.1499 | 0 | 0 |  | 0
0 | 0 | 0 | 0 | 0 | 0 | 0.70277 | 0.61581 | 1.3186 | 1.3186 | -0.16872 | 1.1499 | 0 | 0 |  | 0
0 | 0 | 0 | 0 | 0 | 0 | 0.70277 | 0.61581 | 1.3186 | 1.3186 | -0.16872 | 1.1499 | 0 | 0 |  | 0
0 | 0 | 0 | 0 | 0 | 0 | 0.70277 | 0.61581 | 1.3186 | 1.3186 | -0.16872 | 1.1499 | 0 | 0 |  | 0
0 | 0 | 0 | 0 | 0 | 0 | 0.70277 | 0.61581 | 1.3186 | 1.3186 | -0.16872 | 1.1499 | 0 | 0 |  | 0
0 | 0 | 0 | 0 | 0 | 0 | 0.70277 | 0.61581 | 1.3186 | 1.3186 | -0.16872 | 1.1499 | 0 | 0 |  | 0
0 | 0 | 0 | 0 | 0 | 0 | 0.70277 | 0.61581 | 1.3186 | 1.3186 | -0.16872 | 1.1499 | 0 | 0 |  | 0
0 | 0 | 0 | 0 | 0 | 0 | 0.70277 | 0.61581 | 1.3186 | 1.3186 | -0.16872 | 1.1499 | 0 | 0 |  | 0
0 | 0 | 0 | 0 | 0 | 0 | 0.70277 | 0.61581 | 1.3186 | 1.3186 | -0.16872 | 1.1499 | 0 | 0 |  | 0
0 | 0 | 0 | 0 | 0 | 0 | 0.70277 | 0.61581 | 1.3186 | 1.3186 | -0.16872 | 1.1499 | 0 | 0 |  | 0
0 | 0 | 0 | 0 | 0 | 0 | 0.70277 | 0.61581 | 1.3186 | 1.3186 | -0.16872 | 1.1499 | 0 | 0 |  | 0
0 | 0 | 0 | 0 | 0 | 0 | 0.70277 | 0.61581 | 1.3186 | 1.3186 | -0.16872 | 1.1499 | 0 | 0 |  | 0
0 | 0 | 0 | 0 | 0 | 0 | 0.70277 | 0.61581 | 1.3186 | 1.3186 | -0.16872 | 1.1499 | 0 | 0 |  | 0
0 | 0 | 0 | 0 | 0 | 0 | 0.70277 | 0.61581 | 1.3186 | 1.3186 | -0.16872 | 1.1499 | 0 | 0 |  | 0
0 | 0 | 0 | 0 | 0 | 0 | 0.70277 | 0.61581 | 1.3186 | 1.3186 | -0.16872 | 1.1499 | 0 | 0 |  | 0
0 | 0 | 0 | 0 | 0 | 0 | 0.70277 | 0.61581 | 1.3186 | 1.3186 | -0.16872 | 1.1499 | 0 | 0 |  | 0
0 | 0 | 0 | 0 | 0 | 0 | 0.70277 | 0.61581 | 1.3186 | 1.3186 | -0.16872 | 1.1499 | 0 | 0 |  | 0
0 | 0 | 0 | 0 | 0 | 0 | 0.70277 | 0.61581 | 1.3186 | 1.3186 | -0.16872 | 1.1499 | 0 | 0 |  | 0
0 | 0 | 0 | 0 | 0 | 0 | 0.70277 | 0.61581 | 1.3186 | 1.3186 | -0.16872 | 1.1499 | 0 | 0 |  | 0
0 | 0 | 0 | 0 | 0 | 0 | 0.70277 | 0.61581 | 1.3186 | 1.3186 | -0.16872 | 1.1499 | 0 | 0 |  | 0
0 | 0 | 0 | 0 | 0 | 0 | 0.70277 | 0.61581 | 1.3186 | 1.3186 | -0.16872 | 1.1499 | 0 | 0 |  | 0
0 | 0 | 0 | 0 | 0 | 0 | 0.70277 | 0.61581 | 1.3186 | 1.3186 | -0.16872 | 1.1499 | 0 | 0 |  | 0
0 | 0 | 0 | 0 | 0 | 0 | 0.70277 | 0.61581 | 1.3186 | 1.3186 | -0.16872 | 1.1499 | 0 | 0 |  | 0
0 | 0 | 0 | 0 | 0 | 0 | 0.70277 | 0.61581 | 1.3186 | 1.3186 | -0.16872 | 1.1499 | 0 | 0 |  | 0
0 | 0 | 0 | 0 | 0 | 0 | 0.70277 | 0.61581 | 1.3186 | 1.3186 | -0.16872 | 1.1499 | 0 | 0 |  | 0
0 | 0 | 0 | 0 | 0 | 0 | 0.70277 | 0.61581 | 1.3186 | 1.3186 | -0.16872 | 1.1499 | 0 | 0 |  | 0
0 | 0 | 0 | 0 | 0 | 0 | 0.70277 | 0.61581 | 1.3186 | 1.3186 | -0.16872 | 1.1499 | 0 | 0 |  | 0
0 | 0 | 0 | 0 | 0 | 0 | 0.70277 | 0.61581 | 1.3186 | 1.3186 | -0.16872 | 1.1499 | 0 | 0 |  | 0
0 | 0 | 0 | 0 | 0 | 0 | 0.70277 | 0.61581 | 1.3186 | 1.3186 | -0.16872 | 1.1499 | 0 | 0 |  | 0
0 | 0 | 0 | 0 | 0 | 0 | 0.70277 | 0.61581 | 1.3186 | 1.3186 | -0.16872 | 1.1499 | 0 | 0 |  | 0
0 | 0 | 0 | 0 | 0 | 0 | 0.70277 | 0.61581 | 1.3186 | 1.3186 | -0.16872 | 1.1499 | 0 | 0 |  | 0
0 | 0 | 0 | 0 | 0 | 0 | 0.70277 | 0.61581 | 1.3186 | 1.3186 | -0.16872 | 1.1499 | 0 | 0 |  | 0
0 | 0 | 0 | 0 | 0 | 0 | 0.70277 | 0.61581 | 1.3186 | 1.3186 | -0.16872 | 1.1499 | 0 | 0 |  | 0
0 | 0 | 0 | 0 | 0 | 0 | 0.70277 | 0.61581 | 1.3186 | 1.3186 | -0.16872 | 1.1499 | 0 | 0 |  | 0
0 | 0 | 0 | 0 | 0 | 0 | 0.70277 | 0.61581 | 1.3186 | 1.3186 | -0.16872 | 1.1499 | 0 | 0 |  | 0
0 | 0 | 0 | 0 | 0 | 0 | 0.70277 | 0.61581 | 1.3186 | 1.3186 | -0.16872 | 1.1499 | 0 | 0 |  | 0
0 | 0 | 0 | 0 | 0 | 0 | 0.70277 | 0.61581 | 1.3186 | 1.3186 | -0.16872 | 1.1499 | 0 | 0 |  | 0
0 | 0 | 0 | 0 | 0 | 0 | 0.70277 | 0.61581 | 1.3186 | 1.3186 | -0.16872 | 1.1499 | 0 | 0 |  | 0
0 | 0 | 0 | 0 | 0 | 0 | 0.70277 | 0.61581 | 1.3186 | 1.3186 | -0.16872 | 1.1499 | 0 | 0 |  | 0
0 | 0 | 0 | 0 | 0 | 0 | 0.70277 | 0.61581 | 1.3186 | 1.3186 | -0.16872 | 1.1499 | 0 | 0 |  | 0
0 | 0 | 0 | 0 | 0 | 0 | 0.70277 | 0.61581 | 1.3186 | 1.3186 | -0.16872 | 1.1499 | 0 | 0 |  | 0
0 | 0 | 0 | 0 | 0 | 0 | 0.70277 | 0.61581 | 1.3186 | 1.3186 | -0.16872 | 1.1499 | 0 | 0 |  | 0
0 | 0 | 0 | 0 | 0 | 0 | 0.70277 | 0.61581 | 1.3186 | 1.3186 | -0.16872 | 1.1499 | 0 | 0 |  | 0
0 | 0 | 0 | 0 | 0 | 0 | 0.70277 | 0.61581 | 1.3186 | 1.3186 | -0.16872 | 1.1499 | 0 | 0 |  | 0
0 | 0 | 0 | 0 | 0 | 0 | 0.70277 | 0.61581 | 1.3186 | 1.3186 | -0.16872 | 1.1499 | 0 | 0 |  | 0
0 | 0 | 0 | 0 | 0 | 0 | 0.70277 | 0.61581 | 1.3186 | 1.3186 | -0.16872 | 1.1499 | 0 | 0 |  | 0
0 | 0 | 0 | 0 | 0 | 0 | 0.70277 | 0.61581 | 1.3186 | 1.3186 | -0.16872 | 1.1499 | 0 | 0 |  | 0
0 | 0 | 0 | 0 | 0 | 0 | 0.70277 | 0.61581 | 1.3186 | 1.3186 | -0.16872 | 1.1499 | 0 | 0 |  | 0
0 | 0 | 0 | 0 | 0 | 0 | 0.70277 | 0.61581 | 1.3186 | 1.3186 | -0.16872 | 1.1499 | 0 | 0 |  | 0
0 | 0 | 0 | 0 | 0 | 0 | 0.70277 | 0.61581 | 1.3186 | 1.3186 | -0.16872 | 1.1499 | 0 | 0 |  | 0
0 | 0 | 0 | 0 | 0 | 0 | 0.70277 | 0.61581 | 1.3186 | 1.3186 | -0.16872 | 1.1499 | 0 | 0 |  | 0
0 | 0 | 0 | 0 | 0 | 0 | 0.70277 | 0.61581 | 1.3186 | 1.3186 | -0.16872 | 1.1499 | 0 | 0 |  | 0
0 | 0 | 0 | 0 | 0 | 0 | 0.70277 | 0.61581 | 1.3186 | 1.3186 | -0.16872 | 1.1499 | 0 | 0 |  | 0
0 | 0 | 0 | 0 | 0 | 0 | 0.70277 | 0.61581 | 1.3186 | 1.3186 | -0.16872 | 1.1499 | 0 | 0 |  | 0
0 | 0 | 0 | 0 | 0 | 0 | 0.70277 | 0.61581 | 1.3186 | 1.3186 | -0.16872 | 1.1499 | 0 | 0 |  | 0
0 | 0 | 0 | 0 | 0 | 0 | 0.70277 | 0.61581 | 1.3186 | 1.3186 | -0.16872 | 1.1499 | 0 | 0 |  | 0
0 | 0 | 0 | 0 | 0 | 0 | 0.70277 | 0.61581 | 1.3186 | 1.3186 | -0.16872 | 1.1499 | 0 | 0 |  | 0
0 | 0 | 0 | 0 | 0 | 0 | 0.70277 | 0.61581 | 1.3186 | 1.3186 | -0.16872 | 1.1499 | 0 | 0 |  | 0
0 | 0 | 0 | 0 | 0 | 0 | 0.70277 | 0.61581 | 1.3186 | 1.3186 | -0.16872 | 1.1499 | 0 | 0 |  | 0
0 | 0 | 0 | 0 | 0 | 0 | 0.70277 | 0.61581 | 1.3186 | 1.3186 | -0.16872 | 1.1499 | 0 | 0 |  | 0
0 | 0 | 0 | 0 | 0 | 0 | 0.70277 | 0.61581 | 1.3186 | 1.3186 | -0.16872 | 1.1499 | 0 | 0 |  | 0
0 | 0 | 0 | 0 | 0 | 0 | 0.70277 | 0.61581 | 1.3186 | 1.3186 | -0.16872 | 1.1499 | 0 | 0 |  | 0
0 | 0 | 0 | 0 | 0 | 0 | 0.70277 | 0.61581 | 1.3186 | 1.3186 | -0.16872 | 1.1499 | 0 | 0 |  | 0
0 | 0 | 0 | 0 | 0 | 0 | 0.70277 | 0.61581 | 1.3186 | 1.3186 | -0.16872 | 1.1499 | 0 | 0 |  | 0
0 | 0 | 0 | 0 | 0 | 0 | 0.70277 | 0.61581 | 1.3186 | 1.3186 | -0.16872 | 1.1499 | 0 | 0 |  | 0
0 | 0 | 0 | 0 | 0 | 0 | 0.70277 | 0.61581 | 1.3186 | 1.3186 | -0.16872 | 1.1499 | 0 | 0 |  | 0
0 | 0 | 0 | 0 | 0 | 0 | 0.70277 | 0.61581 | 1.3186 | 1.3186 | -0.16872 | 1.1499 | 0 | 0 |  | 0
0 | 0 | 0 | 0 | 0 | 0 | 0.70277 | 0.61581 | 1.3186 | 1.3186 | -0.16872 | 1.1499 | 0 | 0 |  | 0
0 | 0 | 0 | 0 | 0 | 0 | 0.70277 | 0.61581 | 1.3186 | 1.3186 | -0.16872 | 1.1499 | 0 | 0 |  | 0
0 | 0 | 0 | 0 | 0 | 0 | 0.70277 | 0.61581 | 1.3186 | 1.3186 | -0.16872 | 1.1499 | 0 | 0 |  | 0
0 | 0 | 0 | 0 | 0 | 0 | 0.70277 | 0.61581 | 1.3186 | 1.3186 | -0.16872 | 1.1499 | 0 | 0 |  | 0
0 | 0 | 0 | 0 | 0 | 0 | 0.70277 | 0.61581 | 1.3186 | 1.3186 | -0.16872 | 1.1499 | 0 | 0 |  | 0
0 | 0 | 0 | 0 | 0 | 0 | 0.70277 | 0.61581 | 1.3186 | 1.3186 | -0.16872 | 1.1499 | 0 | 0 |  | 0
0 | 0 | 0 | 0 | 0 | 0 | 0.70277 | 0.61581 | 1.3186 | 1.3186 | -0.16872 | 1.1499 | 0 | 0 |  | 0
0 | 0 | 0 | 0 | 0 | 0 | 0.70277 | 0.61581 | 1.3186 | 1.3186 | -0.16872 | 1.1499 | 0 | 0 |  | 0
0 | 0 | 0 | 0 | 0 | 0 | 0.70277 | 0.61581 | 1.3186 | 1.3186 | -0.16872 | 1.1499 | 0 | 0 |  | 0
0 | 0 | 0 | 0 | 0 | 0 | 0.70277 | 0.61581 | 1.3186 | 1.3186 | -0.16872 | 1.1499 | 0 | 0 |  | 0
0 | 0 | 0 | 0 | 0 | 0 | 0.70277 | 0.61581 | 1.3186 | 1.3186 | -0.16872 | 1.1499 | 0 | 0 |  | 0
0 | 0 | 0 | 0 | 0 | 0 | 0.70277 | 0.61581 | 1.3186 | 1.3186 | -0.16872 | 1.1499 | 0 | 0 |  | 0
0 | 0 | 0 | 0 | 0 | 0 | 0.70277 | 0.61581 | 1.3186 | 1.3186 | -0.16872 | 1.1499 | 0 | 0 |  | 0
0 | 0 | 0 | 0 | 0 | 0 | 0.70277 | 0.61581 | 1.3186 | 1.3186 | -0.16872 | 1.1499 | 0 | 0 |  | 0
0 | 0 | 0 | 0 | 0 | 0 | 0.70277 | 0.61581 | 1.3186 | 1.3186 | -0.16872 | 1.1499 | 0 | 0 |  | 0
0 | 0 | 0 | 0 | 0 | 0 | 0.70277 | 0.61581 | 1.3186 | 1.3186 | -0.16872 | 1.1499 | 0 | 0 |  | 0
0 | 0 | 0 | 0 | 0 | 0 | 0.70277 | 0.61581 | 1.3186 | 1.3186 | -0.16872 | 1.1499 | 0 | 0 |  | 0
0 | 0 | 0 | 0 | 0 | 0 | 0.70277 | 0.61581 | 1.3186 | 1.3186 | -0.16872 | 1.1499 | 0 | 0 |  | 0
0 | 0 | 0 | 0 | 0 | 0 | 0.70277 | 0.61581 | 1.3186 | 1.3186 | -0.16872 | 1.1499 | 0 | 0 |  | 0
0 | 0 | 0 | 0 | 0 | 0 | 0.70277 | 0.61581 | 1.3186 | 1.3186 | -0.16872 | 1.1499 | 0 | 0 |  | 0
0 | 0 | 0 | 0 | 0 | 0 | 0.70277 | 0.61581 | 1.3186 | 1.3186 | -0.16872 | 1.1499 | 0 | 0 |  | 0
0 | 0 | 0 | 0 | 0 | 0 | 0.70277 | 0.61581 | 1.3186 | 1.3186 | -0.16872 | 1.1499 | 0 | 0 |  | 0
0 | 0 | 0 | 0 | 0 | 0 | 0.70277 | 0.61581 | 1.3186 | 1.3186 | -0.16872 | 1.1499 | 0 | 0 |  | 0
0 | 0 | 0 | 0 | 0 | 0 | 0.70277 | 0.61581 | 1.3186 | 1.3186 | -0.16872 | 1.1499 | 0 | 0 |  | 0
0 | 0 | 0 | 0 | 0 | 0 | 0.70277 | 0.61581 | 1.3186 | 1.3186 | -0.16872 | 1.1499 | 0 | 0 |  | 0
0 | 0 | 0 | 0 | 0 | 0 | 0.70277 | 0.61581 | 1.3186 | 1.3186 | -0.16872 | 1.1499 | 0 | 0 |  | 0
0 | 0 | 0 | 0 | 0 | 0 | 0.70277 | 0.61581 | 1.3186 | 1.3186 | -0.16872 | 1.1499 | 0 | 0 |  | 0
0 | 0 | 0 | 0 | 0 | 0 | 0.70277 | 0.61581 | 1.3186 | 1.3186 | -0.16872 | 1.1499 | 0 | 0 |  | 0
0 | 0 | 0 | 0 | 0 | 0 | 0.70277 | 0.61581 | 1.3186 | 1.3186 | -0.16872 | 1.1499 | 0 | 0 |  | 0
0 | 0 | 0 | 0 | 0 | 0 | 0.70277 | 0.61581 | 1.3186 | 1.3186 | -0.16872 | 1.1499 | 0 | 0 |  | 0
0 | 0 | 0 | 0 | 0 | 0 | 0.70277 | 0.61581 | 1.3186 | 1.3186 | -0.16872 | 1.1499 | 0 | 0 |  | 0
0 | 0 | 0 | 0 | 0 | 0 | 0.70277 | 0.61581 | 1.3186 | 1.3186 | -0.16872 | 1.1499 | 0 | 0 |  | 0
0 | 0 | 0 | 0 | 0 | 0 | 0.70277 | 0.61581 | 1.3186 | 1.3186 | -0.16872 | 1.1499 | 0 | 0 |  | 0
0 | 0 | 0 | 0 | 0 | 0 | 0.70277 | 0.61581 | 1.3186 | 1.3186 | -0.16872 | 1.1499 | 0 | 0 |  | 0
0 | 0 | 0 | 0 | 0 | 0 | 0.70277 | 0.61581 | 1.3186 | 1.3186 | -0.16872 | 1.1499 | 0 | 0 |  | 0
0 | 0 | 0 | 0 | 0 | 0 | 0.70277 | 0.61581 | 1.3186 | 1.3186 | -0.16872 | 1.1499 | 0 | 0 |  | 0
0 | 0 | 0 | 0 | 0 | 0 | 0.70277 | 0.61581 | 1.3186 | 1.3186 | -0.16872 | 1.1499 | 0 | 0 |  | 0
0 | 0 | 0 | 0 | 0 | 0 | 0.70277 | 0.61581 | 1.3186 | 1.3186 | -0.16872 | 1.1499 | 0 | 0 |  | 0
0 | 0 | 0 | 0 | 0 | 0 | 0.70277 | 0.61581 | 1.3186 | 1.3186 | -0.16872 | 1.1499 | 0 | 0 |  | 0
0 | 0 | 0 | 0 | 0 | 0 | 0.70277 | 0.61581 | 1.3186 | 1.3186 | -0.16872 | 1.1499 | 0 | 0 |  | 0
0 | 0 | 0 | 0 | 0 | 0 | 0.70277 | 0.61581 | 1.3186 | 1.3186 | -0.16872 | 1.1499 | 0 | 0 |  | 0
0 | 0 | 0 | 0 | 0 | 0 | 0.70277 | 0.61581 | 1.3186 | 1.3186 | -0.16872 | 1.1499 | 0 | 0 |  | 0
0 | 0 | 0 | 0 | 0 | 0 | 0.70277 | 0.61581 | 1.3186 | 1.3186 | -0.16872 | 1.1499 | 0 | 0 |  | 0
0 | 0 | 0 | 0 | 0 | 0 | 0.70277 | 0.61581 | 1.3186 | 1.3186 | -0.16872 | 1.1499 | 0 | 0 |  | 0
0 | 0 | 0 | 0 | 0 | 0 | 0.70277 | 0.61581 | 1.3186 | 1.3186 | -0.16872 | 1.1499 | 0 | 0 |  | 0
0 | 0 | 0 | 0 | 0 | 0 | 0.70277 | 0.61581 | 1.3186 | 1.3186 | -0.16872 | 1.1499 | 0 | 0 |  | 0
0 | 0 | 0 | 0 | 0 | 0 | 0.70277 | 0.61581 | 1.3186 | 1.3186 | -0.16872 | 1.1499 | 0 | 0 |  | 0
0 | 0 | 0 | 0 | 0 | 0 | 0.70277 | 0.61581 | 1.3186 | 1.3186 | -0.16872 | 1.1499 | 0 | 0 |  | 0
0 | 0 | 0 | 0 | 0 | 0 | 0.70277 | 0.61581 | 1.3186 | 1.3186 | -0.16872 | 1.1499 | 0 | 0 |  | 0
0 | 0 | 0 | 0 | 0 | 0 | 0.70277 | 0.61581 | 1.3186 | 1.3186 | -0.16872 | 1.1499 | 0 | 0 |  | 0
0 | 0 | 0 | 0 | 0 | 0 | 0.70277 | 0.61581 | 1.3186 | 1.3186 | -0.16872 | 1.1499 | 0 | 0 |  | 0
0 | 0 | 0 | 0 | 0 | 0 | 0.70277 | 0.61581 | 1.3186 | 1.3186 | -0.16872 | 1.1499 | 0 | 0 |  | 0
0 | 0 | 0 | 0 | 0 | 0 | 0.70277 | 0.61581 | 1.3186 | 1.3186 | -0.16872 | 1.1499 | 0 | 0 |  | 0
0 | 0 | 0 | 0 | 0 | 0 | 0.70277 | 0.61581 | 1.3186 | 1.3186 | -0.16872 | 1.1499 | 0 | 0 |  | 0
0 | 0 | 0 | 0 | 0 | 0 | 0.70277 | 0.61581 | 1.3186 | 1.3186 | -0.16872 | 1.1499 | 0 | 0 |  | 0
0 | 0 | 0 | 0 | 0 | 0 | 0.70277 | 0.61581 | 1.3186 | 1.3186 | -0.16872 | 1.1499 | 0 | 0 |  | 0
0 | 0 | 0 | 0 | 0 | 0 | 0.70277 | 0.61581 | 1.3186 | 1.3186 | -0.16872 | 1.1499 | 0 | 0 |  | 0
0 | 0 | 0 | 0 | 0 | 0 | 0.70277 | 0.61581 | 1.3186 | 1.3186 | -0.16872 | 1.1499 | 0 | 0 |  | 0
0 | 0 | 0 | 0 | 0 | 0 | 0.70277 | 0.61581 | 1.3186 | 1.3186 | -0.16872 | 1.1499 | 0 | 0 |  | 0
0 | 0 | 0 | 0 | 0 | 0 | 0.70277 | 0.61581 | 1.3186 | 1.3186 | -0.16872 | 1.1499 | 0 | 0 |  | 0
0 | 0 | 0 | 0 | 0 | 0 | 0.70277 | 0.61581 | 1.3186 | 1.3186 | -0.16872 | 1.1499 | 0 | 0 |  | 0
0 | 0 | 0 | 0 | 0 | 0 | 0.70277 | 0.61581 | 1.3186 | 1.3186 | -0.16872 | 1.1499 | 0 | 0 |  | 0
0 | 0 | 0 | 0 | 0 | 0 | 0.70277 | 0.61581 | 1.3186 | 1.3186 | -0.16872 | 1.1499 | 0 | 0 |  | 0
0 | 0 | 0 | 0 | 0 | 0 | 0.70277 | 0.61581 | 1.3186 | 1.3186 | -0.16872 | 1.1499 | 0 | 0 |  | 0
0 | 0 | 0 | 0 | 0 | 0 | 0.70277 | 0.61581 | 1.3186 | 1.3186 | -0.16872 | 1.1499 | 0 | 0 |  | 0
0 | 0 | 0 | 0 | 0 | 0 | 0.70277 | 0.61581 | 1.3186 | 1.3186 | -0.16872 | 1.1499 | 0 | 0 |  | 0
0 | 0 | 0 | 0 | 0 | 0 | 0.70277 | 0.61581 | 1.3186 | 1.3186 | -0.16872 | 1.1499 | 0 | 0 |  | 0
0 | 0 | 0 | 0 | 0 | 0 | 0.70277 | 0.61581 | 1.3186 | 1.3186 | -0.16872 | 1.1499 | 0 | 0 |  | 0
0 | 0 | 0 | 0 | 0 | 0 | 0.70277 | 0.61581 | 1.3186 | 1.3186 | -0.16872 | 1.1499 | 0 | 0 |  | 0
0 | 0 | 0 | 0 | 0 | 0 | 0.70277 | 0.61581 | 1.3186 | 1.3186 | -0.16872 | 1.1499 | 0 | 0 |  | 0
0 | 0 | 0 | 0 | 0 | 0 | 0.70277 | 0.61581 | 1.3186 | 1.3186 | -0.16872 | 1.1499 | 0 | 0 |  | 0
0 | 0 | 0 | 0 | 0 | 0 | 0.70277 | 0.61581 | 1.3186 | 1.3186 | -0.16872 | 1.1499 | 0 | 0 |  | 0
0 | 0 | 0 | 0 | 0 | 0 | 0.70277 | 0.61581 | 1.3186 | 1.3186 | -0.16872 | 1.1499 | 0 | 0 |  | 0
0 | 0 | 0 | 0 | 0 | 0 | 0.70277 | 0.61581 | 1.3186 | 1.3186 | -0.16872 | 1.1499 | 0 | 0 |  | 0
0 | 0 | 0 | 0 | 0 | 0 | 0.70277 | 0.61581 | 1.3186 | 1.3186 | -0.16872 | 1.1499 | 0 | 0 |  | 0
0 | 0 | 0 | 0 | 0 | 0 | 0.70277 | 0.61581 | 1.3186 | 1.3186 | -0.16872 | 1.1499 | 0 | 0 |  | 0
0 | 0 | 0 | 0 | 0 | 0 | 0.70277 | 0.61581 | 1.3186 | 1.3186 | -0.16872 | 1.1499 | 0 | 0 |  | 0
0 | 0 | 0 | 0 | 0 | 0 | 0.70277 | 0.61581 | 1.3186 | 1.3186 | -0.16872 | 1.1499 | 0 | 0 |  | 0
0 | 0 | 0 | 0 | 0 | 0 | 0.70277 | 0.61581 | 1.3186 | 1.3186 | -0.16872 | 1.1499 | 0 | 0 |  | 0
0 | 0 | 0 | 0 | 0 | 0 | 0.70277 | 0.61581 | 1.3186 | 1.3186 | -0.16872 | 1.1499 | 0 | 0 |  | 0
0 | 0 | 0 | 0 | 0 | 0 | 0.70277 | 0.61581 | 1.3186 | 1.3186 | -0.16872 | 1.1499 | 0 | 0 |  | 0
0 | 0 | 0 | 0 | 0 | 0 | 0.70277 | 0.61581 | 1.3186 | 1.3186 | -0.16872 | 1.1499 | 0 | 0 |  | 0
0 | 0 | 0 | 0 | 0 | 0 | 0.70277 | 0.61581 | 1.3186 | 1.3186 | -0.16872 | 1.1499 | 0 | 0 |  | 0
0 | 0 | 0 | 0 | 0 | 0 | 0.70277 | 0.61581 | 1.3186 | 1.3186 | -0.16872 | 1.1499 | 0 | 0 |  | 0
0 | 0 | 0 | 0 | 0 | 0 | 0.70277 | 0.61581 | 1.3186 | 1.3186 | -0.16872 | 1.1499 | 0 | 0 |  | 0
0 | 0 | 0 | 0 | 0 | 0 | 0.70277 | 0.61581 | 1.3186 | 1.3186 | -0.16872 | 1.1499 | 0 | 0 |  | 0
0 | 0 | 0 | 0 | 0 | 0 | 0.70277 | 0.61581 | 1.3186 | 1.3186 | -0.16872 | 1.1499 | 0 | 0 |  | 0
0 | 0 | 0 | 0 | 0 | 0 | 0.70277 | 0.61581 | 1.3186 | 1.3186 | -0.16872 | 1.1499 | 0 | 0 |  | 0
0 | 0 | 0 | 0 | 0 | 0 | 0.70277 | 0.61581 | 1.3186 | 1.3186 | -0.16872 | 1.1499 | 0 | 0 |  | 0
0 | 0 | 0 | 0 | 0 | 0 | 0.70277 | 0.61581 | 1.3186 | 1.3186 | -0.16872 | 1.1499 | 0 | 0 |  | 0
0 | 0 | 0 | 0 | 0 | 0 | 0.70277 | 0.61581 | 1.3186 | 1.3186 | -0.16872 | 1.1499 | 0 | 0 |  | 0
0 | 0 | 0 | 0 | 0 | 0 | 0.70277 | 0.61581 | 1.3186 | 1.3186 | -0.16872 | 1.1499 | 0 | 0 |  | 0
0 | 0 | 0 | 0 | 0 | 0 | 0.70277 | 0.61581 | 1.3186 | 1.3186 | -0.16872 | 1.1499 | 0 | 0 |  | 0
0 | 0 | 0 | 0 | 0 | 0 | 0.70277 | 0.61581 | 1.3186 | 1.3186 | -0.16872 | 1.1499 | 0 | 0 |  | 0
0 | 0 | 0 | 0 | 0 | 0 | 0.70277 | 0.61581 | 1.3186 | 1.3186 | -0.16872 | 1.1499 | 0 | 0 |  | 0
0 | 0 | 0 | 0 | 0 | 0 | 0.70277 | 0.61581 | 1.3186 | 1.3186 | -0.16872 | 1.1499 | 0 | 0 |  | 0
0 | 0 | 0 | 0 | 0 | 0 | 0.70277 | 0.61581 | 1.3186 | 1.3186 | -0.16872 | 1.1499 | 0 | 0 |  | 0
0 | 0 | 0 | 0 | 0 | 0 | 0.70277 | 0.61581 | 1.3186 | 1.3186 | -0.16872 | 1.1499 | 0 | 0 |  | 0
0 | 0 | 0 | 0 | 0 | 0 | 0.70277 | 0.61581 | 1.3186 | 1.3186 | -0.16872 | 1.1499 | 0 | 0 |  | 0
0 | 0 | 0 | 0 | 0 | 0 | 0.70277 | 0.61581 | 1.3186 | 1.3186 | -0.16872 | 1.1499 | 0 | 0 |  | 0
0 | 0 | 0 | 0 | 0 | 0 | 0.70277 | 0.61581 | 1.3186 | 1.3186 | -0.16872 | 1.1499 | 0 | 0 |  | 0
0 | 0 | 0 | 0 | 0 | 0 | 0.70277 | 0.61581 | 1.3186 | 1.3186 | -0.16872 | 1.1499 | 0 | 0 |  | 0
0 | 0 | 0 | 0 | 0 | 0 | 0.70277 | 0.61581 | 1.3186 | 1.3186 | -0.16872 | 1.1499 | 0 | 0 |  | 0
0 | 0 | 0 | 0 | 0 | 0 | 0.70277 | 0.61581 | 1.3186 | 1.3186 | -0.16872 | 1.1499 | 0 | 0 |  | 0
0 | 0 | 0 | 0 | 0 | 0 | 0.70277 | 0.61581 | 1.3186 | 1.3186 | -0.16872 | 1.1499 | 0 | 0 |  | 0
0 | 0 | 0 | 0 | 0 | 0 | 0.70277 | 0.61581 | 1.3186 | 1.3186 | -0.16872 | 1.1499 | 0 | 0 |  | 0
0 | 0 | 0 | 0 | 0 | 0 | 0.70277 | 0.61581 | 1.3186 | 1.3186 | -0.16872 | 1.1499 | 0 | 0 |  | 0
0 | 0 | 0 | 0 | 0 | 0 | 0.70277 | 0.61581 | 1.3186 | 1.3186 | -0.16872 | 1.1499 | 0 | 0 |  | 0
0 | 0 | 0 | 0 | 0 | 0 | 0.70277 | 0.61581 | 1.3186 | 1.3186 | -0.16872 | 1.1499 | 0 | 0 |  | 0
0 | 0 | 0 | 0 | 0 | 0 | 0.70277 | 0.61581 | 1.3186 | 1.3186 | -0.16872 | 1.1499 | 0 | 0 |  | 0
0 | 0 | 0 | 0 | 0 | 0 | 0.70277 | 0.61581 | 1.3186 | 1.3186 | -0.16872 | 1.1499 | 0 | 0 |  | 0
0 | 0 | 0 | 0 | 0 | 0 | 0.70277 | 0.61581 | 1.3186 | 1.3186 | -0.16872 | 1.1499 | 0 | 0 |  | 0
0 | 0 | 0 | 0 | 0 | 0 | 0.70277 | 0.61581 | 1.3186 | 1.3186 | -0.16872 | 1.1499 | 0 | 0 |  | 0
0 | 0 | 0 | 0 | 0 | 0 | 0.70277 | 0.61581 | 1.3186 | 1.3186 | -0.16872 | 1.1499 | 0 | 0 |  | 0
0 | 0 | 0 | 0 | 0 | 0 | 0.70277 | 0.61581 | 1.3186 | 1.3186 | -0.16872 | 1.1499 | 0 | 0 |  | 0
0 | 0 | 0 | 0 | 0 | 0 | 0.70277 | 0.61581 | 1.3186 | 1.3186 | -0.16872 | 1.1499 | 0 | 0 |  | 0
0 | 0 | 0 | 0 | 0 | 0 | 0.70277 | 0.61581 | 1.3186 | 1.3186 | -0.16872 | 1.1499 | 0 | 0 |  | 0
0 | 0 | 0 | 0 | 0 | 0 | 0.70277 | 0.61581 | 1.3186 | 1.3186 | -0.16872 | 1.1499 | 0 | 0 |  | 0
0 | 0 | 0 | 0 | 0 | 0 | 0.70277 | 0.61581 | 1.3186 | 1.3186 | -0.16872 | 1.1499 | 0 | 0 |  | 0
0 | 0 | 0 | 0 | 0 | 0 | 0.70277 | 0.61581 | 1.3186 | 1.3186 | -0.16872 | 1.1499 | 0 | 0 |  | 0
0 | 0 | 0 | 0 | 0 | 0 | 0.70277 | 0.61581 | 1.3186 | 1.3186 | -0.16872 | 1.1499 | 0 | 0 |  | 0
0 | 0 | 0 | 0 | 0 | 0 | 0.70277 | 0.61581 | 1.3186 | 1.3186 | -0.16872 | 1.1499 | 0 | 0 |  | 0
0 | 0 | 0 | 0 | 0 | 0 | 0.70277 | 0.61581 | 1.3186 | 1.3186 | -0.16872 | 1.1499 | 0 | 0 |  | 0
0 | 0 | 0 | 0 | 0 | 0 | 0.70277 | 0.61581 | 1.3186 | 1.3186 | -0.16872 | 1.1499 | 0 | 0 |  | 0
0 | 0 | 0 | 0 | 0 | 0 | 0.70277 | 0.61581 | 1.3186 | 1.3186 | -0.16872 | 1.1499 | 0 | 0 |  | 0
0 | 0 | 0 | 0 | 0 | 0 | 0.70277 | 0.61581 | 1.3186 | 1.3186 | -0.16872 | 1.1499 | 0 | 0 |  | 0
0 | 0 | 0 | 0 | 0 | 0 | 0.70277 | 0.61581 | 1.3186 | 1.3186 | -0.16872 | 1.1499 | 0 | 0 |  | 0
0 | 0 | 0 | 0 | 0 | 0 | 0.70277 | 0.61581 | 1.3186 | 1.3186 | -0.16872 | 1.1499 | 0 | 0 |  | 0
0 | 0 | 0 | 0 | 0 | 0 | 0.70277 | 0.61581 | 1.3186 | 1.3186 | -0.16872 | 1.1499 | 0 | 0 |  | 0
0 | 0 | 0 | 0 | 0 | 0 | 0.70277 | 0.61581 | 1.3186 | 1.3186 | -0.16872 | 1.1499 | 0 | 0 |  | 0
0 | 0 | 0 | 0 | 0 | 0 | 0.70277 | 0.61581 | 1.3186 | 1.3186 | -0.16872 | 1.1499 | 0 | 0 |  | 0
0 | 0 | 0 | 0 | 0 | 0 | 0.70277 | 0.61581 | 1.3186 | 1.3186 | -0.16872 | 1.1499 | 0 | 0 |  | 0
0 | 0 | 0 | 0 | 0 | 0 | 0.70277 | 0.61581 | 1.3186 | 1.3186 | -0.16872 | 1.1499 | 0 | 0 |  | 0
0 | 0 | 0 | 0 | 0 | 0 | 0.70277 | 0.61581 | 1.3186 | 1.3186 | -0.16872 | 1.1499 | 0 | 0 |  | 0
0 | 0 | 0 | 0 | 0 | 0 | 0.70277 | 0.61581 | 1.3186 | 1.3186 | -0.16872 | 1.1499 | 0 | 0 |  | 0
0 | 0 | 0 | 0 | 0 | 0 | 0.70277 | 0.61581 | 1.3186 | 1.3186 | -0.16872 | 1.1499 | 0 | 0 |  | 0
0 | 0 | 0 | 0 | 0 | 0 | 0.70277 | 0.61581 | 1.3186 | 1.3186 | -0.16872 | 1.1499 | 0 | 0 |  | 0
0 | 0 | 0 | 0 | 0 | 0 | 0.70277 | 0.61581 | 1.3186 | 1.3186 | -0.16872 | 1.1499 | 0 | 0 |  | 0
0 | 0 | 0 | 0 | 0 | 0 | 0.70277 | 0.61581 | 1.3186 | 1.3186 | -0.16872 | 1.1499 | 0 | 0 |  | 0
0 | 0 | 0 | 0 | 0 | 0 | 0.70277 | 0.61581 | 1.3186 | 1.3186 | -0.16872 | 1.1499 | 0 | 0 |  | 0
0 | 0 | 0 | 0 | 0 | 0 | 0.70277 | 0.61581 | 1.3186 | 1.3186 | -0.16872 | 1.1499 | 0 | 0 |  | 0
0 | 0 | 0 | 0 | 0 | 0 | 0.70277 | 0.61581 | 1.3186 | 1.3186 | -0.16872 | 1.1499 | 0 | 0 |  | 0
0 | 0 | 0 | 0 | 0 | 0 | 0.70277 | 0.61581 | 1.3186 | 1.3186 | -0.16872 | 1.1499 | 0 | 0 |  | 0
0 | 0 | 0 | 0 | 0 | 0 | 0.70277 | 0.61581 | 1.3186 | 1.3186 | -0.16872 | 1.1499 | 0 | 0 |  | 0
0 | 0 | 0 | 0 | 0 | 0 | 0.70277 | 0.61581 | 1.3186 | 1.3186 | -0.16872 | 1.1499 | 0 | 0 |  | 0
0 | 0 | 0 | 0 | 0 | 0 | 0.70277 | 0.61581 | 1.3186 | 1.3186 | -0.16872 | 1.1499 | 0 | 0 |  | 0
0 | 0 | 0 | 0 | 0 | 0 | 0.70277 | 0.61581 | 1.3186 | 1.3186 | -0.16872 | 1.1499 | 0 | 0 |  | 0
0 | 0 | 0 | 0 | 0 | 0 | 0.70277 | 0.61581 | 1.3186 | 1.3186 | -0.16872 | 1.1499 | 0 | 0 |  | 0
0 | 0 | 0 | 0 | 0 | 0 | 0.70277 | 0.61581 | 1.3186 | 1.3186 | -0.16872 | 1.1499 | 0 | 0 |  | 0
0 | 0 | 0 | 0 | 0 | 0 | 0.70277 | 0.61581 | 1.3186 | 1.3186 | -0.16872 | 1.1499 | 0 | 0 |  | 0
0 | 0 | 0 | 0 | 0 | 0 | 0.70277 | 0.61581 | 1.3186 | 1.3186 | -0.16872 | 1.1499 | 0 | 0 |  | 0
0 | 0 | 0 | 0 | 0 | 0 | 0.70277 | 0.61581 | 1.3186 | 1.3186 | -0.16872 | 1.1499 | 0 | 0 |  | 0
0 | 0 | 0 | 0 | 0 | 0 | 0.70277 | 0.61581 | 1.3186 | 1.3186 | -0.16872 | 1.1499 | 0 | 0 |  | 0
0 | 0 | 0 | 0 | 0 | 0 | 0.70277 | 0.61581 | 1.3186 | 1.3186 | -0.16872 | 1.1499 | 0 | 0 |  | 0
0 | 0 | 0 | 0 | 0 | 0 | 0.70277 | 0.61581 | 1.3186 | 1.3186 | -0.16872 | 1.1499 | 0 | 0 |  | 0
0 | 0 | 0 | 0 | 0 | 0 | 0.70277 | 0.61581 | 1.3186 | 1.3186 | -0.16872 | 1.1499 | 0 | 0 |  | 0
0 | 0 | 0 | 0 | 0 | 0 | 0.70277 | 0.61581 | 1.3186 | 1.3186 | -0.16872 | 1.1499 | 0 | 0 |  | 0
0 | 0 | 0 | 0 | 0 | 0 | 0.70277 | 0.61581 | 1.3186 | 1.3186 | -0.16872 | 1.1499 | 0 | 0 |  | 0
0 | 0 | 0 | 0 | 0 | 0 | 0.70277 | 0.61581 | 1.3186 | 1.3186 | -0.16872 | 1.1499 | 0 | 0 |  | 0
0 | 0 | 0 | 0 | 0 | 0 | 0.70277 | 0.61581 | 1.3186 | 1.3186 | -0.16872 | 1.1499 | 0 | 0 |  | 0
0 | 0 | 0 | 0 | 0 | 0 | 0.70277 | 0.61581 | 1.3186 | 1.3186 | -0.16872 | 1.1499 | 0 | 0 |  | 0
0 | 0 | 0 | 0 | 0 | 0 | 0.70277 | 0.61581 | 1.3186 | 1.3186 | -0.16872 | 1.1499 | 0 | 0 |  | 0
0 | 0 | 0 | 0 | 0 | 0 | 0.70277 | 0.61581 | 1.3186 | 1.3186 | -0.16872 | 1.1499 | 0 | 0 |  | 0
0 | 0 | 0 | 0 | 0 | 0 | 0.70277 | 0.61581 | 1.3186 | 1.3186 | -0.16872 | 1.1499 | 0 | 0 |  | 0
0 | 0 | 0 | 0 | 0 | 0 | 0.70277 | 0.61581 | 1.3186 | 1.3186 | -0.16872 | 1.1499 | 0 | 0 |  | 0
0 | 0 | 0 | 0 | 0 | 0 | 0.70277 | 0.61581 | 1.3186 | 1.3186 | -0.16872 | 1.1499 | 0 | 0 |  | 0
0 | 0 | 0 | 0 | 0 | 0 | 0.70277 | 0.61581 | 1.3186 | 1.3186 | -0.16872 | 1.1499 | 0 | 0 |  | 0
0 | 0 | 0 | 0 | 0 | 0 | 0.70277 | 0.61581 | 1.3186 | 1.3186 | -0.16872 | 1.1499 | 0 | 0 |  | 0
0 | 0 | 0 | 0 | 0 | 0 | 0.70277 | 0.61581 | 1.3186 | 1.3186 | -0.16872 | 1.1499 | 0 | 0 |  | 0
0 | 0 | 0 | 0 | 0 | 0 | 0.70277 | 0.61581 | 1.3186 | 1.3186 | -0.16872 | 1.1499 | 0 | 0 |  | 0
0 | 0 | 0 | 0 | 0 | 0 | 0.70277 | 0.61581 | 1.3186 | 1.3186 | -0.16872 | 1.1499 | 0 | 0 |  | 0
0 | 0 | 0 | 0 | 0 | 0 | 0.70277 | 0.61581 | 1.3186 | 1.3186 | -0.16872 | 1.1499 | 0 | 0 |  | 0
0 | 0 | 0 | 0 | 0 | 0 | 0.70277 | 0.61581 | 1.3186 | 1.3186 | -0.16872 | 1.1499 | 0 | 0 |  | 0
0 | 0 | 0 | 0 | 0 | 0 | 0.70277 | 0.61581 | 1.3186 | 1.3186 | -0.16872 | 1.1499 | 0 | 0 |  | 0
0 | 0 | 0 | 0 | 0 | 0 | 0.70277 | 0.61581 | 1.3186 | 1.3186 | -0.16872 | 1.1499 | 0 | 0 |  | 0
0 | 0 | 0 | 0 | 0 | 0 | 0.70277 | 0.61581 | 1.3186 | 1.3186 | -0.16872 | 1.1499 | 0 | 0 |  | 0
0 | 0 | 0 | 0 | 0 | 0 | 0.70277 | 0.61581 | 1.3186 | 1.3186 | -0.16872 | 1.1499 | 0 | 0 |  | 0
0 | 0 | 0 | 0 | 0 | 0 | 0.70277 | 0.61581 | 1.3186 | 1.3186 | -0.16872 | 1.1499 | 0 | 0 |  | 0
0 | 0 | 0 | 0 | 0 | 0 | 0.70277 | 0.61581 | 1.3186 | 1.3186 | -0.16872 | 1.1499 | 0 | 0 |  | 0
0 | 0 | 0 | 0 | 0 | 0 | 0.70277 | 0.61581 | 1.3186 | 1.3186 | -0.16872 | 1.1499 | 0 | 0 |  | 0
0 | 0 | 0 | 0 | 0 | 0 | 0.70277 | 0.61581 | 1.3186 | 1.3186 | -0.16872 | 1.1499 | 0 | 0 |  | 0
0 | 0 | 0 | 0 | 0 | 0 | 0.70277 | 0.61581 | 1.3186 | 1.3186 | -0.16872 | 1.1499 | 0 | 0 |  | 0
0 | 0 | 0 | 0 | 0 | 0 | 0.70277 | 0.61581 | 1.3186 | 1.3186 | -0.16872 | 1.1499 | 0 | 0 |  | 0
0 | 0 | 0 | 0 | 0 | 0 | 0.70277 | 0.61581 | 1.3186 | 1.3186 | -0.16872 | 1.1499 | 0 | 0 |  | 0
0 | 0 | 0 | 0 | 0 | 0 | 0.70277 | 0.61581 | 1.3186 | 1.3186 | -0.16872 | 1.1499 | 0 | 0 |  | 0
0 | 0 | 0 | 0 | 0 | 0 | 0.70277 | 0.61581 | 1.3186 | 1.3186 | -0.16872 | 1.1499 | 0 | 0 |  | 0
0 | 0 | 0 | 0 | 0 | 0 | 0.70277 | 0.61581 | 1.3186 | 1.3186 | -0.16872 | 1.1499 | 0 | 0 |  | 0
0 | 0 | 0 | 0 | 0 | 0 | 0.70277 | 0.61581 | 1.3186 | 1.3186 | -0.16872 | 1.1499 | 0 | 0 |  | 0
0 | 0 | 0 | 0 | 0 | 0 | 0.70277 | 0.61581 | 1.3186 | 1.3186 | -0.16872 | 1.1499 | 0 | 0 |  | 0
0 | 0 | 0 | 0 | 0 | 0 | 0.70277 | 0.61581 | 1.3186 | 1.3186 | -0.16872 | 1.1499 | 0 | 0 |  | 0
0 | 0 | 0 | 0 | 0 | 0 | 0.70277 | 0.61581 | 1.3186 | 1.3186 | -0.16872 | 1.1499 | 0 | 0 |  | 0
0 | 0 | 0 | 0 | 0 | 0 | 0.70277 | 0.61581 | 1.3186 | 1.3186 | -0.16872 | 1.1499 | 0 | 0 |  | 0
0 | 0 | 0 | 0 | 0 | 0 | 0.70277 | 0.61581 | 1.3186 | 1.3186 | -0.16872 | 1.1499 | 0 | 0 |  | 0
0 | 0 | 0 | 0 | 0 | 0 | 0.70277 | 0.61581 | 1.3186 | 1.3186 | -0.16872 | 1.1499 | 0 | 0 |  | 0
0 | 0 | 0 | 0 | 0 | 0 | 0.70277 | 0.61581 | 1.3186 | 1.3186 | -0.16872 | 1.1499 | 0 | 0 |  | 0
0 | 0 | 0 | 0 | 0 | 0 | 0.70277 | 0.61581 | 1.3186 | 1.3186 | -0.16872 | 1.1499 | 0 | 0 |  | 0
0 | 0 | 0 | 0 | 0 | 0 | 0.70277 | 0.61581 | 1.3186 | 1.3186 | -0.16872 | 1.1499 | 0 | 0 |  | 0
0 | 0 | 0 | 0 | 0 | 0 | 0.70277 | 0.61581 | 1.3186 | 1.3186 | -0.16872 | 1.1499 | 0 | 0 |  | 0
0 | 0 | 0 | 0 | 0 | 0 | 0.70277 | 0.61581 | 1.3186 | 1.3186 | -0.16872 | 1.1499 | 0 | 0 |  | 0
0 | 0 | 0 | 0 | 0 | 0 | 0.70277 | 0.61581 | 1.3186 | 1.3186 | -0.16872 | 1.1499 | 0 | 0 |  | 0
0 | 0 | 0 | 0 | 0 | 0 | 0.70277 | 0.61581 | 1.3186 | 1.3186 | -0.16872 | 1.1499 | 0 | 0 |  | 0
0 | 0 | 0 | 0 | 0 | 0 | 0.70277 | 0.61581 | 1.3186 | 1.3186 | -0.16872 | 1.1499 | 0 | 0 |  | 0
0 | 0 | 0 | 0 | 0 | 0 | 0.70277 | 0.61581 | 1.3186 | 1.3186 | -0.16872 | 1.1499 | 0 | 0 |  | 0
0 | 0 | 0 | 0 | 0 | 0 | 0.70277 | 0.61581 | 1.3186 | 1.3186 | -0.16872 | 1.1499 | 0 | 0 |  | 0
0 | 0 | 0 | 0 | 0 | 0 | 0.70277 | 0.61581 | 1.3186 | 1.3186 | -0.16872 | 1.1499 | 0 | 0 |  | 0
0 | 0 | 0 | 0 | 0 | 0 | 0.70277 | 0.61581 | 1.3186 | 1.3186 | -0.16872 | 1.1499 | 0 | 0 |  | 0
0 | 0 | 0 | 0 | 0 | 0 | 0.70277 | 0.61581 | 1.3186 | 1.3186 | -0.16872 | 1.1499 | 0 | 0 |  | 0
0 | 0 | 0 | 0 | 0 | 0 | 0.70277 | 0.61581 | 1.3186 | 1.3186 | -0.16872 | 1.1499 | 0 | 0 |  | 0
0 | 0 | 0 | 0 | 0 | 0 | 0.70277 | 0.61581 | 1.3186 | 1.3186 | -0.16872 | 1.1499 | 0 | 0 |  | 0
0 | 0 | 0 | 0 | 0 | 0 | 0.70277 | 0.61581 | 1.3186 | 1.3186 | -0.16872 | 1.1499 | 0 | 0 |  | 0
0 | 0 | 0 | 0 | 0 | 0 | 0.70277 | 0.61581 | 1.3186 | 1.3186 | -0.16872 | 1.1499 | 0 | 0 |  | 0
0 | 0 | 0 | 0 | 0 | 0 | 0.70277 | 0.61581 | 1.3186 | 1.3186 | -0.16872 | 1.1499 | 0 | 0 |  | 0
0 | 0 | 0 | 0 | 0 | 0 | 0.70277 | 0.61581 | 1.3186 | 1.3186 | -0.16872 | 1.1499 | 0 | 0 |  | 0
0 | 0 | 0 | 0 | 0 | 0 | 0.70277 | 0.61581 | 1.3186 | 1.3186 | -0.16872 | 1.1499 | 0 | 0 |  | 0
0 | 0 | 0 | 0 | 0 | 0 | 0.70277 | 0.61581 | 1.3186 | 1.3186 | -0.16872 | 1.1499 | 0 | 0 |  | 0
0 | 0 | 0 | 0 | 0 | 0 | 0.70277 | 0.61581 | 1.3186 | 1.3186 | -0.16872 | 1.1499 | 0 | 0 |  | 0
0 | 0 | 0 | 0 | 0 | 0 | 0.70277 | 0.61581 | 1.3186 | 1.3186 | -0.16872 | 1.1499 | 0 | 0 |  | 0
0 | 0 | 0 | 0 | 0 | 0 | 0.70277 | 0.61581 | 1.3186 | 1.3186 | -0.16872 | 1.1499 | 0 | 0 |  | 0
0 | 0 | 0 | 0 | 0 | 0 | 0.70277 | 0.61581 | 1.3186 | 1.3186 | -0.16872 | 1.1499 | 0 | 0 |  | 0
0 | 0 | 0 | 0 | 0 | 0 | 0.70277 | 0.61581 | 1.3186 | 1.3186 | -0.16872 | 1.1499 | 0 | 0 |  | 0
0 | 0 | 0 | 0 | 0 | 0 | 0.70277 | 0.61581 | 1.3186 | 1.3186 | -0.16872 | 1.1499 | 0 | 0 |  | 0
0 | 0 | 0 | 0 | 0 | 0 | 0.70277 | 0.61581 | 1.3186 | 1.3186 | -0.16872 | 1.1499 | 0 | 0 |  | 0
0 | 0 | 0 | 0 | 0 | 0 | 0.70277 | 0.61581 | 1.3186 | 1.3186 | -0.16872 | 1.1499 | 0 | 0 |  | 0
0 | 0 | 0 | 0 | 0 | 0 | 0.70277 | 0.61581 | 1.3186 | 1.3186 | -0.16872 | 1.1499 | 0 | 0 |  | 0
0 | 0 | 0 | 0 | 0 | 0 | 0.70277 | 0.61581 | 1.3186 | 1.3186 | -0.16872 | 1.1499 | 0 | 0 |  | 0
0 | 0 | 0 | 0 | 0 | 0 | 0.70277 | 0.61581 | 1.3186 | 1.3186 | -0.16872 | 1.1499 | 0 | 0 |  | 0
0 | 0 | 0 | 0 | 0 | 0 | 0.70277 | 0.61581 | 1.3186 | 1.3186 | -0.16872 | 1.1499 | 0 | 0 |  | 0
0 | 0 | 0 | 0 | 0 | 0 | 0.70277 | 0.61581 | 1.3186 | 1.3186 | -0.16872 | 1.1499 | 0 | 0 |  | 0
0 | 0 | 0 | 0 | 0 | 0 | 0.70277 | 0.61581 | 1.3186 | 1.3186 | -0.16872 | 1.1499 | 0 | 0 |  | 0
0 | 0 | 0 | 0 | 0 | 0 | 0.70277 | 0.61581 | 1.3186 | 1.3186 | -0.16872 | 1.1499 | 0 | 0 |  | 0
0 | 0 | 0 | 0 | 0 | 0 | 0.70277 | 0.61581 | 1.3186 | 1.3186 | -0.16872 | 1.1499 | 0 | 0 |  | 0
0 | 0 | 0 | 0 | 0 | 0 | 0.70277 | 0.61581 | 1.3186 | 1.3186 | -0.16872 | 1.1499 | 0 | 0 |  | 0
0 | 0 | 0 | 0 | 0 | 0 | 0.70277 | 0.61581 | 1.3186 | 1.3186 | -0.16872 | 1.1499 | 0 | 0 |  | 0
0 | 0 | 0 | 0 | 0 | 0 | 0.70277 | 0.61581 | 1.3186 | 1.3186 | -0.16872 | 1.1499 | 0 | 0 |  | 0
0 | 0 | 0 | 0 | 0 | 0 | 0.70277 | 0.61581 | 1.3186 | 1.3186 | -0.16872 | 1.1499 | 0 | 0 |  | 0
0 | 0 | 0 | 0 | 0 | 0 | 0.70277 | 0.61581 | 1.3186 | 1.3186 | -0.16872 | 1.1499 | 0 | 0 |  | 0
0 | 0 | 0 | 0 | 0 | 0 | 0.70277 | 0.61581 | 1.3186 | 1.3186 | -0.16872 | 1.1499 | 0 | 0 |  | 0
0 | 0 | 0 | 0 | 0 | 0 | 0.70277 | 0.61581 | 1.3186 | 1.3186 | -0.16872 | 1.1499 | 0 | 0 |  | 0
0 | 0 | 0 | 0 | 0 | 0 | 0.70277 | 0.61581 | 1.3186 | 1.3186 | -0.16872 | 1.1499 | 0 | 0 |  | 0
0 | 0 | 0 | 0 | 0 | 0 | 0.70277 | 0.61581 | 1.3186 | 1.3186 | -0.16872 | 1.1499 | 0 | 0 |  | 0
0 | 0 | 0 | 0 | 0 | 0 | 0.70277 | 0.61581 | 1.3186 | 1.3186 | -0.16872 | 1.1499 | 0 | 0 |  | 0
0 | 0 | 0 | 0 | 0 | 0 | 0.70277 | 0.61581 | 1.3186 | 1.3186 | -0.16872 | 1.1499 | 0 | 0 |  | 0
0 | 0 | 0 | 0 | 0 | 0 | 0.70277 | 0.61581 | 1.3186 | 1.3186 | -0.16872 | 1.1499 | 0 | 0 |  | 0
0 | 0 | 0 | 0 | 0 | 0 | 0.70277 | 0.61581 | 1.3186 | 1.3186 | -0.16872 | 1.1499 | 0 | 0 |  | 0
0 | 0 | 0 | 0 | 0 | 0 | 0.70277 | 0.61581 | 1.3186 | 1.3186 | -0.16872 | 1.1499 | 0 | 0 |  | 0
0 | 0 | 0 | 0 | 0 | 0 | 0.70277 | 0.61581 | 1.3186 | 1.3186 | -0.16872 | 1.1499 | 0 | 0 |  | 0
0 | 0 | 0 | 0 | 0 | 0 | 0.70277 | 0.61581 | 1.3186 | 1.3186 | -0.16872 | 1.1499 | 0 | 0 |  | 0
0 | 0 | 0 | 0 | 0 | 0 | 0.70277 | 0.61581 | 1.3186 | 1.3186 | -0.16872 | 1.1499 | 0 | 0 |  | 0
0 | 0 | 0 | 0 | 0 | 0 | 0.70277 | 0.61581 | 1.3186 | 1.3186 | -0.16872 | 1.1499 | 0 | 0 |  | 0
0 | 0 | 0 | 0 | 0 | 0 | 0.70277 | 0.61581 | 1.3186 | 1.3186 | -0.16872 | 1.1499 | 0 | 0 |  | 0
0 | 0 | 0 | 0 | 0 | 0 | 0.70277 | 0.61581 | 1.3186 | 1.3186 | -0.16872 | 1.1499 | 0 | 0 |  | 0
0 | 0 | 0 | 0 | 0 | 0 | 0.70277 | 0.61581 | 1.3186 | 1.3186 | -0.16872 | 1.1499 | 0 | 0 |  | 0
0 | 0 | 0 | 0 | 0 | 0 | 0.70277 | 0.61581 | 1.3186 | 1.3186 | -0.16872 | 1.1499 | 0 | 0 |  | 0
0 | 0 | 0 | 0 | 0 | 0 | 0.70277 | 0.61581 | 1.3186 | 1.3186 | -0.16872 | 1.1499 | 0 | 0 |  | 0
0 | 0 | 0 | 0 | 0 | 0 | 0.70277 | 0.61581 | 1.3186 | 1.3186 | -0.16872 | 1.1499 | 0 | 0 |  | 0
0 | 0 | 0 | 0 | 0 | 0 | 0.70277 | 0.61581 | 1.3186 | 1.3186 | -0.16872 | 1.1499 | 0 | 0 |  | 0
0 | 0 | 0 | 0 | 0 | 0 | 0.70277 | 0.61581 | 1.3186 | 1.3186 | -0.16872 | 1.1499 | 0 | 0 |  | 0
0 | 0 | 0 | 0 | 0 | 0 | 0.70277 | 0.61581 | 1.3186 | 1.3186 | -0.16872 | 1.1499 | 0 | 0 |  | 0
0 | 0 | 0 | 0 | 0 | 0 | 0.70277 | 0.61581 | 1.3186 | 1.3186 | -0.16872 | 1.1499 | 0 | 0 |  | 0
0 | 0 | 0 | 0 | 0 | 0 | 0.70277 | 0.61581 | 1.3186 | 1.3186 | -0.16872 | 1.1499 | 0 | 0 |  | 0
0 | 0 | 0 | 0 | 0 | 0 | 0.70277 | 0.61581 | 1.3186 | 1.3186 | -0.16872 | 1.1499 | 0 | 0 |  | 0
0 | 0 | 0 | 0 | 0 | 0 | 0.70277 | 0.61581 | 1.3186 | 1.3186 | -0.16872 | 1.1499 | 0 | 0 |  | 0
0 | 0 | 0 | 0 | 0 | 0 | 0.70277 | 0.61581 | 1.3186 | 1.3186 | -0.16872 | 1.1499 | 0 | 0 |  | 0
0 | 0 | 0 | 0 | 0 | 0 | 0.70277 | 0.61581 | 1.3186 | 1.3186 | -0.16872 | 1.1499 | 0 | 0 |  | 0
0 | 0 | 0 | 0 | 0 | 0 | 0.70277 | 0.61581 | 1.3186 | 1.3186 | -0.16872 | 1.1499 | 0 | 0 |  | 0
0 | 0 | 0 | 0 | 0 | 0 | 0.70277 | 0.61581 | 1.3186 | 1.3186 | -0.16872 | 1.1499 | 0 | 0 |  | 0
0 | 0 | 0 | 0 | 0 | 0 | 0.70277 | 0.61581 | 1.3186 | 1.3186 | -0.16872 | 1.1499 | 0 | 0 |  | 0
0 | 0 | 0 | 0 | 0 | 0 | 0.70277 | 0.61581 | 1.3186 | 1.3186 | -0.16872 | 1.1499 | 0 | 0 |  | 0
0 | 0 | 0 | 0 | 0 | 0 | 0.70277 | 0.61581 | 1.3186 | 1.3186 | -0.16872 | 1.1499 | 0 | 0 |  | 0
0 | 0 | 0 | 0 | 0 | 0 | 0.70277 | 0.61581 | 1.3186 | 1.3186 | -0.16872 | 1.1499 | 0 | 0 |  | 0
0 | 0 | 0 | 0 | 0 | 0 | 0.70277 | 0.61581 | 1.3186 | 1.3186 | -0.16872 | 1.1499 | 0 | 0 |  | 0
0 | 0 | 0 | 0 | 0 | 0 | 0.70277 | 0.61581 | 1.3186 | 1.3186 | -0.16872 | 1.1499 | 0 | 0 |  | 0
0 | 0 | 0 | 0 | 0 | 0 | 0.70277 | 0.61581 | 1.3186 | 1.3186 | -0.16872 | 1.1499 | 0 | 0 |  | 0
0 | 0 | 0 | 0 | 0 | 0 | 0.70277 | 0.61581 | 1.3186 | 1.3186 | -0.16872 | 1.1499 | 0 | 0 |  | 0
0 | 0 | 0 | 0 | 0 | 0 | 0.70277 | 0.61581 | 1.3186 | 1.3186 | -0.16872 | 1.1499 | 0 | 0 |  | 0
0 | 0 | 0 | 0 | 0 | 0 | 0.70277 | 0.61581 | 1.3186 | 1.3186 | -0.16872 | 1.1499 | 0 | 0 |  | 0
0 | 0 | 0 | 0 | 0 | 0 | 0.70277 | 0.61581 | 1.3186 | 1.3186 | -0.16872 | 1.1499 | 0 | 0 |  | 0
0 | 0 | 0 | 0 | 0 | 0 | 0.70277 | 0.61581 | 1.3186 | 1.3186 | -0.16872 | 1.1499 | 0 | 0 |  | 0
0 | 0 | 0 | 0 | 0 | 0 | 0.70277 | 0.61581 | 1.3186 | 1.3186 | -0.16872 | 1.1499 | 0 | 0 |  | 0
0 | 0 | 0 | 0 | 0 | 0 | 0.70277 | 0.61581 | 1.3186 | 1.3186 | -0.16872 | 1.1499 | 0 | 0 |  | 0
0 | 0 | 0 | 0 | 0 | 0 | 0.70277 | 0.61581 | 1.3186 | 1.3186 | -0.16872 | 1.1499 | 0 | 0 |  | 0
0 | 0 | 0 | 0 | 0 | 0 | 0.70277 | 0.61581 | 1.3186 | 1.3186 | -0.16872 | 1.1499 | 0 | 0 |  | 0
0 | 0 | 0 | 0 | 0 | 0 | 0.70277 | 0.61581 | 1.3186 | 1.3186 | -0.16872 | 1.1499 | 0 | 0 |  | 0
0 | 0 | 0 | 0 | 0 | 0 | 0.70277 | 0.61581 | 1.3186 | 1.3186 | -0.16872 | 1.1499 | 0 | 0 |  | 0
0 | 0 | 0 | 0 | 0 | 0 | 0.70277 | 0.61581 | 1.3186 | 1.3186 | -0.16872 | 1.1499 | 0 | 0 |  | 0
0 | 0 | 0 | 0 | 0 | 0 | 0.70277 | 0.61581 | 1.3186 | 1.3186 | -0.16872 | 1.1499 | 0 | 0 |  | 0
0 | 0 | 0 | 0 | 0 | 0 | 0.70277 | 0.61581 | 1.3186 | 1.3186 | -0.16872 | 1.1499 | 0 | 0 |  | 0
0 | 0 | 0 | 0 | 0 | 0 | 0.70277 | 0.61581 | 1.3186 | 1.3186 | -0.16872 | 1.1499 | 0 | 0 |  | 0
0 | 0 | 0 | 0 | 0 | 0 | 0.70277 | 0.61581 | 1.3186 | 1.3186 | -0.16872 | 1.1499 | 0 | 0 |  | 0
0 | 0 | 0 | 0 | 0 | 0 | 0.70277 | 0.61581 | 1.3186 | 1.3186 | -0.16872 | 1.1499 | 0 | 0 |  | 0
0 | 0 | 0 | 0 | 0 | 0 | 0.70277 | 0.61581 | 1.3186 | 1.3186 | -0.16872 | 1.1499 | 0 | 0 |  | 0
0 | 0 | 0 | 0 | 0 | 0 | 0.70277 | 0.61581 | 1.3186 | 1.3186 | -0.16872 | 1.1499 | 0 | 0 |  | 0
0 | 0 | 0 | 0 | 0 | 0 | 0.70277 | 0.61581 | 1.3186 | 1.3186 | -0.16872 | 1.1499 | 0 | 0 |  | 0
0 | 0 | 0 | 0 | 0 | 0 | 0.70277 | 0.61581 | 1.3186 | 1.3186 | -0.16872 | 1.1499 | 0 | 0 |  | 0
0 | 0 | 0 | 0 | 0 | 0 | 0.70277 | 0.61581 | 1.3186 | 1.3186 | -0.16872 | 1.1499 | 0 | 0 |  | 0
0 | 0 | 0 | 0 | 0 | 0 | 0.70277 | 0.61581 | 1.3186 | 1.3186 | -0.16872 | 1.1499 | 0 | 0 |  | 0
0 | 0 | 0 | 0 | 0 | 0 | 0.70277 | 0.61581 | 1.3186 | 1.3186 | -0.16872 | 1.1499 | 0 | 0 |  | 0
0 | 0 | 0 | 0 | 0 | 0 | 0.70277 | 0.61581 | 1.3186 | 1.3186 | -0.16872 | 1.1499 | 0 | 0 |  | 0
0 | 0 | 0 | 0 | 0 | 0 | 0.70277 | 0.61581 | 1.3186 | 1.3186 | -0.16872 | 1.1499 | 0 | 0 |  | 0
0 | 0 | 0 | 0 | 0 | 0 | 0.70277 | 0.61581 | 1.3186 | 1.3186 | -0.16872 | 1.1499 | 0 | 0 |  | 0
0 | 0 | 0 | 0 | 0 | 0 | 0.70277 | 0.61581 | 1.3186 | 1.3186 | -0.16872 | 1.1499 | 0 | 0 |  | 0
0 | 0 | 0 | 0 | 0 | 0 | 0.70277 | 0.61581 | 1.3186 | 1.3186 | -0.16872 | 1.1499 | 0 | 0 |  | 0
0 | 0 | 0 | 0 | 0 | 0 | 0.70277 | 0.61581 | 1.3186 | 1.3186 | -0.16872 | 1.1499 | 0 | 0 |  | 0
0 | 0 | 0 | 0 | 0 | 0 | 0.70277 | 0.61581 | 1.3186 | 1.3186 | -0.16872 | 1.1499 | 0 | 0 |  | 0
0 | 0 | 0 | 0 | 0 | 0 | 0.70277 | 0.61581 | 1.3186 | 1.3186 | -0.16872 | 1.1499 | 0 | 0 |  | 0
0 | 0 | 0 | 0 | 0 | 0 | 0.70277 | 0.61581 | 1.3186 | 1.3186 | -0.16872 | 1.1499 | 0 | 0 |  | 0
0 | 0 | 0 | 0 | 0 | 0 | 0.70277 | 0.61581 | 1.3186 | 1.3186 | -0.16872 | 1.1499 | 0 | 0 |  | 0
0 | 0 | 0 | 0 | 0 | 0 | 0.70277 | 0.61581 | 1.3186 | 1.3186 | -0.16872 | 1.1499 | 0 | 0 |  | 0
0 | 0 | 0 | 0 | 0 | 0 | 0.70277 | 0.61581 | 1.3186 | 1.3186 | -0.16872 | 1.1499 | 0 | 0 |  | 0
0 | 0 | 0 | 0 | 0 | 0 | 0.70277 | 0.61581 | 1.3186 | 1.3186 | -0.16872 | 1.1499 | 0 | 0 |  | 0
0 | 0 | 0 | 0 | 0 | 0 | 0.70277 | 0.61581 | 1.3186 | 1.3186 | -0.16872 | 1.1499 | 0 | 0 |  | 0
0 | 0 | 0 | 0 | 0 | 0 | 0.70277 | 0.61581 | 1.3186 | 1.3186 | -0.16872 | 1.1499 | 0 | 0 |  | 0
0 | 0 | 0 | 0 | 0 | 0 | 0.70277 | 0.61581 | 1.3186 | 1.3186 | -0.16872 | 1.1499 | 0 | 0 |  | 0
0 | 0 | 0 | 0 | 0 | 0 | 0.70277 | 0.61581 | 1.3186 | 1.3186 | -0.16872 | 1.1499 | 0 | 0 |  | 0
0 | 0 | 0 | 0 | 0 | 0 | 0.70277 | 0.61581 | 1.3186 | 1.3186 | -0.16872 | 1.1499 | 0 | 0 |  | 0
0 | 0 | 0 | 0 | 0 | 0 | 0.70277 | 0.61581 | 1.3186 | 1.3186 | -0.16872 | 1.1499 | 0 | 0 |  | 0
0 | 0 | 0 | 0 | 0 | 0 | 0.70277 | 0.61581 | 1.3186 | 1.3186 | -0.16872 | 1.1499 | 0 | 0 |  | 0
0 | 0 | 0 | 0 | 0 | 0 | 0.70277 | 0.61581 | 1.3186 | 1.3186 | -0.16872 | 1.1499 | 0 | 0 |  | 0
0 | 0 | 0 | 0 | 0 | 0 | 0.70277 | 0.61581 | 1.3186 | 1.3186 | -0.16872 | 1.1499 | 0 | 0 |  | 0
0 | 0 | 0 | 0 | 0 | 0 | 0.70277 | 0.61581 | 1.3186 | 1.3186 | -0.16872 | 1.1499 | 0 | 0 |  | 0
0 | 0 | 0 | 0 | 0 | 0 | 0.70277 | 0.61581 | 1.3186 | 1.3186 | -0.16872 | 1.1499 | 0 | 0 |  | 0
0 | 0 | 0 | 0 | 0 | 0 | 0.70277 | 0.61581 | 1.3186 | 1.3186 | -0.16872 | 1.1499 | 0 | 0 |  | 0
0 | 0 | 0 | 0 | 0 | 0 | 0.70277 | 0.61581 | 1.3186 | 1.3186 | -0.16872 | 1.1499 | 0 | 0 |  | 0
0 | 0 | 0 | 0 | 0 | 0 | 0.70277 | 0.61581 | 1.3186 | 1.3186 | -0.16872 | 1.1499 | 0 | 0 |  | 0
0 | 0 | 0 | 0 | 0 | 0 | 0.70277 | 0.61581 | 1.3186 | 1.3186 | -0.16872 | 1.1499 | 0 | 0 |  | 0
0 | 0 | 0 | 0 | 0 | 0 | 0.70277 | 0.61581 | 1.3186 | 1.3186 | -0.16872 | 1.1499 | 0 | 0 |  | 0
0 | 0 | 0 | 0 | 0 | 0 | 0.70277 | 0.61581 | 1.3186 | 1.3186 | -0.16872 | 1.1499 | 0 | 0 |  | 0
0 | 0 | 0 | 0 | 0 | 0 | 0.70277 | 0.61581 | 1.3186 | 1.3186 | -0.16872 | 1.1499 | 0 | 0 |  | 0
0 | 0 | 0 | 0 | 0 | 0 | 0.70277 | 0.61581 | 1.3186 | 1.3186 | -0.16872 | 1.1499 | 0 | 0 |  | 0
0 | 0 | 0 | 0 | 0 | 0 | 0.70277 | 0.61581 | 1.3186 | 1.3186 | -0.16872 | 1.1499 | 0 | 0 |  | 0
0 | 0 | 0 | 0 | 0 | 0 | 0.70277 | 0.61581 | 1.3186 | 1.3186 | -0.16872 | 1.1499 | 0 | 0 |  | 0
0 | 0 | 0 | 0 | 0 | 0 | 0.70277 | 0.61581 | 1.3186 | 1.3186 | -0.16872 | 1.1499 | 0 | 0 |  | 0
0 | 0 | 0 | 0 | 0 | 0 | 0.70277 | 0.61581 | 1.3186 | 1.3186 | -0.16872 | 1.1499 | 0 | 0 |  | 0
0 | 0 | 0 | 0 | 0 | 0 | 0.70277 | 0.61581 | 1.3186 | 1.3186 | -0.16872 | 1.1499 | 0 | 0 |  | 0
0 | 0 | 0 | 0 | 0 | 0 | 0.70277 | 0.61581 | 1.3186 | 1.3186 | -0.16872 | 1.1499 | 0 | 0 |  | 0
0 | 0 | 0 | 0 | 0 | 0 | 0.70277 | 0.61581 | 1.3186 | 1.3186 | -0.16872 | 1.1499 | 0 | 0 |  | 0
0 | 0 | 0 | 0 | 0 | 0 | 0.70277 | 0.61581 | 1.3186 | 1.3186 | -0.16872 | 1.1499 | 0 | 0 |  | 0
0 | 0 | 0 | 0 | 0 | 0 | 0.70277 | 0.61581 | 1.3186 | 1.3186 | -0.16872 | 1.1499 | 0 | 0 |  | 0
0 | 0 | 0 | 0 | 0 | 0 | 0.70277 | 0.61581 | 1.3186 | 1.3186 | -0.16872 | 1.1499 | 0 | 0 |  | 0
0 | 0 | 0 | 0 | 0 | 0 | 0.70277 | 0.61581 | 1.3186 | 1.3186 | -0.16872 | 1.1499 | 0 | 0 |  | 0
0 | 0 | 0 | 0 | 0 | 0 | 0.70277 | 0.61581 | 1.3186 | 1.3186 | -0.16872 | 1.1499 | 0 | 0 |  | 0
0 | 0 | 0 | 0 | 0 | 0 | 0.70277 | 0.61581 | 1.3186 | 1.3186 | -0.16872 | 1.1499 | 0 | 0 |  | 0
0 | 0 | 0 | 0 | 0 | 0 | 0.70277 | 0.61581 | 1.3186 | 1.3186 | -0.16872 | 1.1499 | 0 | 0 |  | 0
0 | 0 | 0 | 0 | 0 | 0 | 0.70277 | 0.61581 | 1.3186 | 1.3186 | -0.16872 | 1.1499 | 0 | 0 |  | 0
0 | 0 | 0 | 0 | 0 | 0 | 0.70277 | 0.61581 | 1.3186 | 1.3186 | -0.16872 | 1.1499 | 0 | 0 |  | 0
0 | 0 | 0 | 0 | 0 | 0 | 0.70277 | 0.61581 | 1.3186 | 1.3186 | -0.16872 | 1.1499 | 0 | 0 |  | 0
0 | 0 | 0 | 0 | 0 | 0 | 0.70277 | 0.61581 | 1.3186 | 1.3186 | -0.16872 | 1.1499 | 0 | 0 |  | 0
0 | 0 | 0 | 0 | 0 | 0 | 0.70277 | 0.61581 | 1.3186 | 1.3186 | -0.16872 | 1.1499 | 0 | 0 |  | 0
0 | 0 | 0 | 0 | 0 | 0 | 0.70277 | 0.61581 | 1.3186 | 1.3186 | -0.16872 | 1.1499 | 0 | 0 |  | 0
0 | 0 | 0 | 0 | 0 | 0 | 0.70277 | 0.61581 | 1.3186 | 1.3186 | -0.16872 | 1.1499 | 0 | 0 |  | 0
0 | 0 | 0 | 0 | 0 | 0 | 0.70277 | 0.61581 | 1.3186 | 1.3186 | -0.16872 | 1.1499 | 0 | 0 |  | 0
0 | 0 | 0 | 0 | 0 | 0 | 0.70277 | 0.61581 | 1.3186 | 1.3186 | -0.16872 | 1.1499 | 0 | 0 |  | 0
0 | 0 | 0 | 0 | 0 | 0 | 0.70277 | 0.61581 | 1.3186 | 1.3186 | -0.16872 | 1.1499 | 0 | 0 |  | 0
0 | 0 | 0 | 0 | 0 | 0 | 0.70277 | 0.61581 | 1.3186 | 1.3186 | -0.16872 | 1.1499 | 0 | 0 |  | 0
0 | 0 | 0 | 0 | 0 | 0 | 0.70277 | 0.61581 | 1.3186 | 1.3186 | -0.16872 | 1.1499 | 0 | 0 |  | 0
0 | 0 | 0 | 0 | 0 | 0 | 0.70277 | 0.61581 | 1.3186 | 1.3186 | -0.16872 | 1.1499 | 0 | 0 |  | 0
0 | 0 | 0 | 0 | 0 | 0 | 0.70277 | 0.61581 | 1.3186 | 1.3186 | -0.16872 | 1.1499 | 0 | 0 |  | 0
0 | 0 | 0 | 0 | 0 | 0 | 0.70277 | 0.61581 | 1.3186 | 1.3186 | -0.16872 | 1.1499 | 0 | 0 |  | 0
0 | 0 | 0 | 0 | 0 | 0 | 0.70277 | 0.61581 | 1.3186 | 1.3186 | -0.16872 | 1.1499 | 0 | 0 |  | 0
0 | 0 | 0 | 0 | 0 | 0 | 0.70277 | 0.61581 | 1.3186 | 1.3186 | -0.16872 | 1.1499 | 0 | 0 |  | 0
0 | 0 | 0 | 0 | 0 | 0 | 0.70277 | 0.61581 | 1.3186 | 1.3186 | -0.16872 | 1.1499 | 0 | 0 |  | 0
0 | 0 | 0 | 0 | 0 | 0 | 0.70277 | 0.61581 | 1.3186 | 1.3186 | -0.16872 | 1.1499 | 0 | 0 |  | 0
0 | 0 | 0 | 0 | 0 | 0 | 0.70277 | 0.61581 | 1.3186 | 1.3186 | -0.16872 | 1.1499 | 0 | 0 |  | 0
0 | 0 | 0 | 0 | 0 | 0 | 0.70277 | 0.61581 | 1.3186 | 1.3186 | -0.16872 | 1.1499 | 0 | 0 |  | 0
0 | 0 | 0 | 0 | 0 | 0 | 0.70277 | 0.61581 | 1.3186 | 1.3186 | -0.16872 | 1.1499 | 0 | 0 |  | 0
0 | 0 | 0 | 0 | 0 | 0 | 0.70277 | 0.61581 | 1.3186 | 1.3186 | -0.16872 | 1.1499 | 0 | 0 |  | 0
0 | 0 | 0 | 0 | 0 | 0 | 0.70277 | 0.61581 | 1.3186 | 1.3186 | -0.16872 | 1.1499 | 0 | 0 |  | 0
0 | 0 | 0 | 0 | 0 | 0 | 0.70277 | 0.61581 | 1.3186 | 1.3186 | -0.16872 | 1.1499 | 0 | 0 |  | 0
0 | 0 | 0 | 0 | 0 | 0 | 0.70277 | 0.61581 | 1.3186 | 1.3186 | -0.16872 | 1.1499 | 0 | 0 |  | 0
0 | 0 | 0 | 0 | 0 | 0 | 0.70277 | 0.61581 | 1.3186 | 1.3186 | -0.16872 | 1.1499 | 0 | 0 |  | 0
0 | 0 | 0 | 0 | 0 | 0 | 0.70277 | 0.61581 | 1.3186 | 1.3186 | -0.16872 | 1.1499 | 0 | 0 |  | 0
0 | 0 | 0 | 0 | 0 | 0 | 0.70277 | 0.61581 | 1.3186 | 1.3186 | -0.16872 | 1.1499 | 0 | 0 |  | 0
0 | 0 | 0 | 0 | 0 | 0 | 0.70277 | 0.61581 | 1.3186 | 1.3186 | -0.16872 | 1.1499 | 0 | 0 |  | 0
0 | 0 | 0 | 0 | 0 | 0 | 0.70277 | 0.61581 | 1.3186 | 1.3186 | -0.16872 | 1.1499 | 0 | 0 |  | 0
0 | 0 | 0 | 0 | 0 | 0 | 0.70277 | 0.61581 | 1.3186 | 1.3186 | -0.16872 | 1.1499 | 0 | 0 |  | 0
0 | 0 | 0 | 0 | 0 | 0 | 0.70277 | 0.61581 | 1.3186 | 1.3186 | -0.16872 | 1.1499 | 0 | 0 |  | 0
0 | 0 | 0 | 0 | 0 | 0 | 0.70277 | 0.61581 | 1.3186 | 1.3186 | -0.16872 | 1.1499 | 0 | 0 |  | 0
0 | 0 | 0 | 0 | 0 | 0 | 0.70277 | 0.61581 | 1.3186 | 1.3186 | -0.16872 | 1.1499 | 0 | 0 |  | 0
0 | 0 | 0 | 0 | 0 | 0 | 0.70277 | 0.61581 | 1.3186 | 1.3186 | -0.16872 | 1.1499 | 0 | 0 |  | 0
0 | 0 | 0 | 0 | 0 | 0 | 0.70277 | 0.61581 | 1.3186 | 1.3186 | -0.16872 | 1.1499 | 0 | 0 |  | 0
0 | 0 | 0 | 0 | 0 | 0 | 0.70277 | 0.61581 | 1.3186 | 1.3186 | -0.16872 | 1.1499 | 0 | 0 |  | 0
0 | 0 | 0 | 0 | 0 | 0 | 0.70277 | 0.61581 | 1.3186 | 1.3186 | -0.16872 | 1.1499 | 0 | 0 |  | 0
0 | 0 | 0 | 0 | 0 | 0 | 0.70277 | 0.61581 | 1.3186 | 1.3186 | -0.16872 | 1.1499 | 0 | 0 |  | 0
0 | 0 | 0 | 0 | 0 | 0 | 0.70277 | 0.61581 | 1.3186 | 1.3186 | -0.16872 | 1.1499 | 0 | 0 |  | 0
0 | 0 | 0 | 0 | 0 | 0 | 0.70277 | 0.61581 | 1.3186 | 1.3186 | -0.16872 | 1.1499 | 0 | 0 |  | 0
0 | 0 | 0 | 0 | 0 | 0 | 0.70277 | 0.61581 | 1.3186 | 1.3186 | -0.16872 | 1.1499 | 0 | 0 |  | 0
0 | 0 | 0 | 0 | 0 | 0 | 0.70277 | 0.61581 | 1.3186 | 1.3186 | -0.16872 | 1.1499 | 0 | 0 |  | 0
0 | 0 | 0 | 0 | 0 | 0 | 0.70277 | 0.61581 | 1.3186 | 1.3186 | -0.16872 | 1.1499 | 0 | 0 |  | 0
0 | 0 | 0 | 0 | 0 | 0 | 0.70277 | 0.61581 | 1.3186 | 1.3186 | -0.16872 | 1.1499 | 0 | 0 |  | 0
0 | 0 | 0 | 0 | 0 | 0 | 0.70277 | 0.61581 | 1.3186 | 1.3186 | -0.16872 | 1.1499 | 0 | 0 |  | 0
0 | 0 | 0 | 0 | 0 | 0 | 0.70277 | 0.61581 | 1.3186 | 1.3186 | -0.16872 | 1.1499 | 0 | 0 |  | 0
0 | 0 | 0 | 0 | 0 | 0 | 0.70277 | 0.61581 | 1.3186 | 1.3186 | -0.16872 | 1.1499 | 0 | 0 |  | 0
0 | 0 | 0 | 0 | 0 | 0 | 0.70277 | 0.61581 | 1.3186 | 1.3186 | -0.16872 | 1.1499 | 0 | 0 |  | 0
0 | 0 | 0 | 0 | 0 | 0 | 0.70277 | 0.61581 | 1.3186 | 1.3186 | -0.16872 | 1.1499 | 0 | 0 |  | 0
0 | 0 | 0 | 0 | 0 | 0 | 0.70277 | 0.61581 | 1.3186 | 1.3186 | -0.16872 | 1.1499 | 0 | 0 |  | 0
0 | 0 | 0 | 0 | 0 | 0 | 0.70277 | 0.61581 | 1.3186 | 1.3186 | -0.16872 | 1.1499 | 0 | 0 |  | 0
0 | 0 | 0 | 0 | 0 | 0 | 0.70277 | 0.61581 | 1.3186 | 1.3186 | -0.16872 | 1.1499 | 0 | 0 |  | 0
0 | 0 | 0 | 0 | 0 | 0 | 0.70277 | 0.61581 | 1.3186 | 1.3186 | -0.16872 | 1.1499 | 0 | 0 |  | 0
0 | 0 | 0 | 0 | 0 | 0 | 0.70277 | 0.61581 | 1.3186 | 1.3186 | -0.16872 | 1.1499 | 0 | 0 |  | 0
0 | 0 | 0 | 0 | 0 | 0 | 0.70277 | 0.61581 | 1.3186 | 1.3186 | -0.16872 | 1.1499 | 0 | 0 |  | 0
0 | 0 | 0 | 0 | 0 | 0 | 0.70277 | 0.61581 | 1.3186 | 1.3186 | -0.16872 | 1.1499 | 0 | 0 |  | 0
0 | 0 | 0 | 0 | 0 | 0 | 0.70277 | 0.61581 | 1.3186 | 1.3186 | -0.16872 | 1.1499 | 0 | 0 |  | 0
0 | 0 | 0 | 0 | 0 | 0 | 0.70277 | 0.61581 | 1.3186 | 1.3186 | -0.16872 | 1.1499 | 0 | 0 |  | 0
0 | 0 | 0 | 0 | 0 | 0 | 0.70277 | 0.61581 | 1.3186 | 1.3186 | -0.16872 | 1.1499 | 0 | 0 |  | 0
0 | 0 | 0 | 0 | 0 | 0 | 0.70277 | 0.61581 | 1.3186 | 1.3186 | -0.16872 | 1.1499 | 0 | 0 |  | 0
0 | 0 | 0 | 0 | 0 | 0 | 0.70277 | 0.61581 | 1.3186 | 1.3186 | -0.16872 | 1.1499 | 0 | 0 |  | 0
0 | 0 | 0 | 0 | 0 | 0 | 0.70277 | 0.61581 | 1.3186 | 1.3186 | -0.16872 | 1.1499 | 0 | 0 |  | 0
0 | 0 | 0 | 0 | 0 | 0 | 0.70277 | 0.61581 | 1.3186 | 1.3186 | -0.16872 | 1.1499 | 0 | 0 |  | 0
0 | 0 | 0 | 0 | 0 | 0 | 0.70277 | 0.61581 | 1.3186 | 1.3186 | -0.16872 | 1.1499 | 0 | 0 |  | 0
0 | 0 | 0 | 0 | 0 | 0 | 0.70277 | 0.61581 | 1.3186 | 1.3186 | -0.16872 | 1.1499 | 0 | 0 |  | 0
0 | 0 | 0 | 0 | 0 | 0 | 0.70277 | 0.61581 | 1.3186 | 1.3186 | -0.16872 | 1.1499 | 0 | 0 |  | 0
0 | 0 | 0 | 0 | 0 | 0 | 0.70277 | 0.61581 | 1.3186 | 1.3186 | -0.16872 | 1.1499 | 0 | 0 |  | 0
0 | 0 | 0 | 0 | 0 | 0 | 0.70277 | 0.61581 | 1.3186 | 1.3186 | -0.16872 | 1.1499 | 0 | 0 |  | 0
0 | 0 | 0 | 0 | 0 | 0 | 0.70277 | 0.61581 | 1.3186 | 1.3186 | -0.16872 | 1.1499 | 0 | 0 |  | 0
0 | 0 | 0 | 0 | 0 | 0 | 0.70277 | 0.61581 | 1.3186 | 1.3186 | -0.16872 | 1.1499 | 0 | 0 |  | 0
0 | 0 | 0 | 0 | 0 | 0 | 0.70277 | 0.61581 | 1.3186 | 1.3186 | -0.16872 | 1.1499 | 0 | 0 |  | 0
0 | 0 | 0 | 0 | 0 | 0 | 0.70277 | 0.61581 | 1.3186 | 1.3186 | -0.16872 | 1.1499 | 0 | 0 |  | 0
0 | 0 | 0 | 0 | 0 | 0 | 0.70277 | 0.61581 | 1.3186 | 1.3186 | -0.16872 | 1.1499 | 0 | 0 |  | 0
0 | 0 | 0 | 0 | 0 | 0 | 0.70277 | 0.61581 | 1.3186 | 1.3186 | -0.16872 | 1.1499 | 0 | 0 |  | 0
0 | 0 | 0 | 0 | 0 | 0 | 0.70277 | 0.61581 | 1.3186 | 1.3186 | -0.16872 | 1.1499 | 0 | 0 |  | 0
0 | 0 | 0 | 0 | 0 | 0 | 0.70277 | 0.61581 | 1.3186 | 1.3186 | -0.16872 | 1.1499 | 0 | 0 |  | 0
0 | 0 | 0 | 0 | 0 | 0 | 0.70277 | 0.61581 | 1.3186 | 1.3186 | -0.16872 | 1.1499 | 0 | 0 |  | 0
0 | 0 | 0 | 0 | 0 | 0 | 0.70277 | 0.61581 | 1.3186 | 1.3186 | -0.16872 | 1.1499 | 0 | 0 |  | 0
0 | 0 | 0 | 0 | 0 | 0 | 0.70277 | 0.61581 | 1.3186 | 1.3186 | -0.16872 | 1.1499 | 0 | 0 |  | 0
0 | 0 | 0 | 0 | 0 | 0 | 0.70277 | 0.61581 | 1.3186 | 1.3186 | -0.16872 | 1.1499 | 0 | 0 |  | 0
0 | 0 | 0 | 0 | 0 | 0 | 0.70277 | 0.61581 | 1.3186 | 1.3186 | -0.16872 | 1.1499 | 0 | 0 |  | 0
0 | 0 | 0 | 0 | 0 | 0 | 0.70277 | 0.61581 | 1.3186 | 1.3186 | -0.16872 | 1.1499 | 0 | 0 |  | 0
0 | 0 | 0 | 0 | 0 | 0 | 0.70277 | 0.61581 | 1.3186 | 1.3186 | -0.16872 | 1.1499 | 0 | 0 |  | 0
0 | 0 | 0 | 0 | 0 | 0 | 0.70277 | 0.61581 | 1.3186 | 1.3186 | -0.16872 | 1.1499 | 0 | 0 |  | 0
0 | 0 | 0 | 0 | 0 | 0 | 0.70277 | 0.61581 | 1.3186 | 1.3186 | -0.16872 | 1.1499 | 0 | 0 |  | 0
0 | 0 | 0 | 0 | 0 | 0 | 0.70277 | 0.61581 | 1.3186 | 1.3186 | -0.16872 | 1.1499 | 0 | 0 |  | 0
0 | 0 | 0 | 0 | 0 | 0 | 0.70277 | 0.61581 | 1.3186 | 1.3186 | -0.16872 | 1.1499 | 0 | 0 |  | 0
0 | 0 | 0 | 0 | 0 | 0 | 0.70277 | 0.61581 | 1.3186 | 1.3186 | -0.16872 | 1.1499 | 0 | 0 |  | 0
0 | 0 | 0 | 0 | 0 | 0 | 0.70277 | 0.61581 | 1.3186 | 1.3186 | -0.16872 | 1.1499 | 0 | 0 |  | 0
0 | 0 | 0 | 0 | 0 | 0 | 0.70277 | 0.61581 | 1.3186 | 1.3186 | -0.16872 | 1.1499 | 0 | 0 |  | 0
0 | 0 | 0 | 0 | 0 | 0 | 0.70277 | 0.61581 | 1.3186 | 1.3186 | -0.16872 | 1.1499 | 0 | 0 |  | 0
0 | 0 | 0 | 0 | 0 | 0 | 0.70277 | 0.61581 | 1.3186 | 1.3186 | -0.16872 | 1.1499 | 0 | 0 |  | 0
0 | 0 | 0 | 0 | 0 | 0 | 0.70277 | 0.61581 | 1.3186 | 1.3186 | -0.16872 | 1.1499 | 0 | 0 |  | 0
0 | 0 | 0 | 0 | 0 | 0 | 0.70277 | 0.61581 | 1.3186 | 1.3186 | -0.16872 | 1.1499 | 0 | 0 |  | 0
0 | 0 | 0 | 0 | 0 | 0 | 0.70277 | 0.61581 | 1.3186 | 1.3186 | -0.16872 | 1.1499 | 0 | 0 |  | 0
0 | 0 | 0 | 0 | 0 | 0 | 0.70277 | 0.61581 | 1.3186 | 1.3186 | -0.16872 | 1.1499 | 0 | 0 |  | 0
0 | 0 | 0 | 0 | 0 | 0 | 0.70277 | 0.61581 | 1.3186 | 1.3186 | -0.16872 | 1.1499 | 0 | 0 |  | 0
0 | 0 | 0 | 0 | 0 | 0 | 0.70277 | 0.61581 | 1.3186 | 1.3186 | -0.16872 | 1.1499 | 0 | 0 |  | 0
0 | 0 | 0 | 0 | 0 | 0 | 0.70277 | 0.61581 | 1.3186 | 1.3186 | -0.16872 | 1.1499 | 0 | 0 |  | 0
0 | 0 | 0 | 0 | 0 | 0 | 0.70277 | 0.61581 | 1.3186 | 1.3186 | -0.16872 | 1.1499 | 0 | 0 |  | 0
0 | 0 | 0 | 0 | 0 | 0 | 0.70277 | 0.61581 | 1.3186 | 1.3186 | -0.16872 | 1.1499 | 0 | 0 |  | 0
0 | 0 | 0 | 0 | 0 | 0 | 0.70277 | 0.61581 | 1.3186 | 1.3186 | -0.16872 | 1.1499 | 0 | 0 |  | 0
0 | 0 | 0 | 0 | 0 | 0 | 0.70277 | 0.61581 | 1.3186 | 1.3186 | -0.16872 | 1.1499 | 0 | 0 |  | 0
0 | 0 | 0 | 0 | 0 | 0 | 0.70277 | 0.61581 | 1.3186 | 1.3186 | -0.16872 | 1.1499 | 0 | 0 |  | 0
0 | 0 | 0 | 0 | 0 | 0 | 0.70277 | 0.61581 | 1.3186 | 1.3186 | -0.16872 | 1.1499 | 0 | 0 |  | 0
0 | 0 | 0 | 0 | 0 | 0 | 0.70277 | 0.61581 | 1.3186 | 1.3186 | -0.16872 | 1.1499 | 0 | 0 |  | 0
0 | 0 | 0 | 0 | 0 | 0 | 0.70277 | 0.61581 | 1.3186 | 1.3186 | -0.16872 | 1.1499 | 0 | 0 |  | 0
0 | 0 | 0 | 0 | 0 | 0 | 0.70277 | 0.61581 | 1.3186 | 1.3186 | -0.16872 | 1.1499 | 0 | 0 |  | 0
0 | 0 | 0 | 0 | 0 | 0 | 0.70277 | 0.61581 | 1.3186 | 1.3186 | -0.16872 | 1.1499 | 0 | 0 |  | 0
0 | 0 | 0 | 0 | 0 | 0 | 0.70277 | 0.61581 | 1.3186 | 1.3186 | -0.16872 | 1.1499 | 0 | 0 |  | 0
0 | 0 | 0 | 0 | 0 | 0 | 0.70277 | 0.61581 | 1.3186 | 1.3186 | -0.16872 | 1.1499 | 0 | 0 |  | 0
0 | 0 | 0 | 0 | 0 | 0 | 0.70277 | 0.61581 | 1.3186 | 1.3186 | -0.16872 | 1.1499 | 0 | 0 |  | 0
0 | 0 | 0 | 0 | 0 | 0 | 0.70277 | 0.61581 | 1.3186 | 1.3186 | -0.16872 | 1.1499 | 0 | 0 |  | 0
0 | 0 | 0 | 0 | 0 | 0 | 0.70277 | 0.61581 | 1.3186 | 1.3186 | -0.16872 | 1.1499 | 0 | 0 |  | 0
0 | 0 | 0 | 0 | 0 | 0 | 0.70277 | 0.61581 | 1.3186 | 1.3186 | -0.16872 | 1.1499 | 0 | 0 |  | 0
0 | 0 | 0 | 0 | 0 | 0 | 0.70277 | 0.61581 | 1.3186 | 1.3186 | -0.16872 | 1.1499 | 0 | 0 |  | 0
0 | 0 | 0 | 0 | 0 | 0 | 0.70277 | 0.61581 | 1.3186 | 1.3186 | -0.16872 | 1.1499 | 0 | 0 |  | 0
0 | 0 | 0 | 0 | 0 | 0 | 0.70277 | 0.61581 | 1.3186 | 1.3186 | -0.16872 | 1.1499 | 0 | 0 |  | 0
0 | 0 | 0 | 0 | 0 | 0 | 0.70277 | 0.61581 | 1.3186 | 1.3186 | -0.16872 | 1.1499 | 0 | 0 |  | 0
0 | 0 | 0 | 0 | 0 | 0 | 0.70277 | 0.61581 | 1.3186 | 1.3186 | -0.16872 | 1.1499 | 0 | 0 |  | 0
0 | 0 | 0 | 0 | 0 | 0 | 0.70277 | 0.61581 | 1.3186 | 1.3186 | -0.16872 | 1.1499 | 0 | 0 |  | 0
0 | 0 | 0 | 0 | 0 | 0 | 0.70277 | 0.61581 | 1.3186 | 1.3186 | -0.16872 | 1.1499 | 0 | 0 |  | 0
0 | 0 | 0 | 0 | 0 | 0 | 0.70277 | 0.61581 | 1.3186 | 1.3186 | -0.16872 | 1.1499 | 0 | 0 |  | 0
0 | 0 | 0 | 0 | 0 | 0 | 0.70277 | 0.61581 | 1.3186 | 1.3186 | -0.16872 | 1.1499 | 0 | 0 |  | 0
0 | 0 | 0 | 0 | 0 | 0 | 0.70277 | 0.61581 | 1.3186 | 1.3186 | -0.16872 | 1.1499 | 0 | 0 |  | 0
0 | 0 | 0 | 0 | 0 | 0 | 0.70277 | 0.61581 | 1.3186 | 1.3186 | -0.16872 | 1.1499 | 0 | 0 |  | 0
0 | 0 | 0 | 0 | 0 | 0 | 0.70277 | 0.61581 | 1.3186 | 1.3186 | -0.16872 | 1.1499 | 0 | 0 |  | 0
0 | 0 | 0 | 0 | 0 | 0 | 0.70277 | 0.61581 | 1.3186 | 1.3186 | -0.16872 | 1.1499 | 0 | 0 |  | 0
0 | 0 | 0 | 0 | 0 | 0 | 0.70277 | 0.61581 | 1.3186 | 1.3186 | -0.16872 | 1.1499 | 0 | 0 |  | 0
0 | 0 | 0 | 0 | 0 | 0 | 0.70277 | 0.61581 | 1.3186 | 1.3186 | -0.16872 | 1.1499 | 0 | 0 |  | 0
0 | 0 | 0 | 0 | 0 | 0 | 0.70277 | 0.61581 | 1.3186 | 1.3186 | -0.16872 | 1.1499 | 0 | 0 |  | 0
0 | 0 | 0 | 0 | 0 | 0 | 0.70277 | 0.61581 | 1.3186 | 1.3186 | -0.16872 | 1.1499 | 0 | 0 |  | 0
0 | 0 | 0 | 0 | 0 | 0 | 0.70277 | 0.61581 | 1.3186 | 1.3186 | -0.16872 | 1.1499 | 0 | 0 |  | 0
0 | 0 | 0 | 0 | 0 | 0 | 0.70277 | 0.61581 | 1.3186 | 1.3186 | -0.16872 | 1.1499 | 0 | 0 |  | 0
0 | 0 | 0 | 0 | 0 | 0 | 0.70277 | 0.61581 | 1.3186 | 1.3186 | -0.16872 | 1.1499 | 0 | 0 |  | 0
0 | 0 | 0 | 0 | 0 | 0 | 0.70277 | 0.61581 | 1.3186 | 1.3186 | -0.16872 | 1.1499 | 0 | 0 |  | 0
0 | 0 | 0 | 0 | 0 | 0 | 0.70277 | 0.61581 | 1.3186 | 1.3186 | -0.16872 | 1.1499 | 0 | 0 |  | 0
0 | 0 | 0 | 0 | 0 | 0 | 0.70277 | 0.61581 | 1.3186 | 1.3186 | -0.16872 | 1.1499 | 0 | 0 |  | 0
0 | 0 | 0 | 0 | 0 | 0 | 0.70277 | 0.61581 | 1.3186 | 1.3186 | -0.16872 | 1.1499 | 0 | 0 |  | 0
0 | 0 | 0 | 0 | 0 | 0 | 0.70277 | 0.61581 | 1.3186 | 1.3186 | -0.16872 | 1.1499 | 0 | 0 |  | 0
0 | 0 | 0 | 0 | 0 | 0 | 0.70277 | 0.61581 | 1.3186 | 1.3186 | -0.16872 | 1.1499 | 0 | 0 |  | 0
0 | 0 | 0 | 0 | 0 | 0 | 0.70277 | 0.61581 | 1.3186 | 1.3186 | -0.16872 | 1.1499 | 0 | 0 |  | 0
0 | 0 | 0 | 0 | 0 | 0 | 0.70277 | 0.61581 | 1.3186 | 1.3186 | -0.16872 | 1.1499 | 0 | 0 |  | 0
0 | 0 | 0 | 0 | 0 | 0 | 0.70277 | 0.61581 | 1.3186 | 1.3186 | -0.16872 | 1.1499 | 0 | 0 |  | 0
0 | 0 | 0 | 0 | 0 | 0 | 0.70277 | 0.61581 | 1.3186 | 1.3186 | -0.16872 | 1.1499 | 0 | 0 |  | 0
0 | 0 | 0 | 0 | 0 | 0 | 0.70277 | 0.61581 | 1.3186 | 1.3186 | -0.16872 | 1.1499 | 0 | 0 |  | 0
0 | 0 | 0 | 0 | 0 | 0 | 0.70277 | 0.61581 | 1.3186 | 1.3186 | -0.16872 | 1.1499 | 0 | 0 |  | 0
0 | 0 | 0 | 0 | 0 | 0 | 0.70277 | 0.61581 | 1.3186 | 1.3186 | -0.16872 | 1.1499 | 0 | 0 |  | 0
0 | 0 | 0 | 0 | 0 | 0 | 0.70277 | 0.61581 | 1.3186 | 1.3186 | -0.16872 | 1.1499 | 0 | 0 |  | 0
0 | 0 | 0 | 0 | 0 | 0 | 0.70277 | 0.61581 | 1.3186 | 1.3186 | -0.16872 | 1.1499 | 0 | 0 |  | 0
0 | 0 | 0 | 0 | 0 | 0 | 0.70277 | 0.61581 | 1.3186 | 1.3186 | -0.16872 | 1.1499 | 0 | 0 |  | 0
0 | 0 | 0 | 0 | 0 | 0 | 0.70277 | 0.61581 | 1.3186 | 1.3186 | -0.16872 | 1.1499 | 0 | 0 |  | 0
0 | 0 | 0 | 0 | 0 | 0 | 0.70277 | 0.61581 | 1.3186 | 1.3186 | -0.16872 | 1.1499 | 0 | 0 |  | 0
0 | 0 | 0 | 0 | 0 | 0 | 0.70277 | 0.61581 | 1.3186 | 1.3186 | -0.16872 | 1.1499 | 0 | 0 |  | 0
0 | 0 | 0 | 0 | 0 | 0 | 0.70277 | 0.61581 | 1.3186 | 1.3186 | -0.16872 | 1.1499 | 0 | 0 |  | 0
0 | 0 | 0 | 0 | 0 | 0 | 0.70277 | 0.61581 | 1.3186 | 1.3186 | -0.16872 | 1.1499 | 0 | 0 |  | 0
0 | 0 | 0 | 0 | 0 | 0 | 0.70277 | 0.61581 | 1.3186 | 1.3186 | -0.16872 | 1.1499 | 0 | 0 |  | 0
0 | 0 | 0 | 0 | 0 | 0 | 0.70277 | 0.61581 | 1.3186 | 1.3186 | -0.16872 | 1.1499 | 0 | 0 |  | 0
0 | 0 | 0 | 0 | 0 | 0 | 0.70277 | 0.61581 | 1.3186 | 1.3186 | -0.16872 | 1.1499 | 0 | 0 |  | 0
0 | 0 | 0 | 0 | 0 | 0 | 0.70277 | 0.61581 | 1.3186 | 1.3186 | -0.16872 | 1.1499 | 0 | 0 |  | 0
0 | 0 | 0 | 0 | 0 | 0 | 0.70277 | 0.61581 | 1.3186 | 1.3186 | -0.16872 | 1.1499 | 0 | 0 |  | 0
0 | 0 | 0 | 0 | 0 | 0 | 0.70277 | 0.61581 | 1.3186 | 1.3186 | -0.16872 | 1.1499 | 0 | 0 |  | 0
0 | 0 | 0 | 0 | 0 | 0 | 0.70277 | 0.61581 | 1.3186 | 1.3186 | -0.16872 | 1.1499 | 0 | 0 |  | 0
0 | 0 | 0 | 0 | 0 | 0 | 0.70277 | 0.61581 | 1.3186 | 1.3186 | -0.16872 | 1.1499 | 0 | 0 |  | 0
0 | 0 | 0 | 0 | 0 | 0 | 0.70277 | 0.61581 | 1.3186 | 1.3186 | -0.16872 | 1.1499 | 0 | 0 |  | 0
0 | 0 | 0 | 0 | 0 | 0 | 0.70277 | 0.61581 | 1.3186 | 1.3186 | -0.16872 | 1.1499 | 0 | 0 |  | 0
0 | 0 | 0 | 0 | 0 | 0 | 0.70277 | 0.61581 | 1.3186 | 1.3186 | -0.16872 | 1.1499 | 0 | 0 |  | 0
0 | 0 | 0 | 0 | 0 | 0 | 0.70277 | 0.61581 | 1.3186 | 1.3186 | -0.16872 | 1.1499 | 0 | 0 |  | 0
0 | 0 | 0 | 0 | 0 | 0 | 0.70277 | 0.61581 | 1.3186 | 1.3186 | -0.16872 | 1.1499 | 0 | 0 |  | 0
0 | 0 | 0 | 0 | 0 | 0 | 0.70277 | 0.61581 | 1.3186 | 1.3186 | -0.16872 | 1.1499 | 0 | 0 |  | 0
0 | 0 | 0 | 0 | 0 | 0 | 0.70277 | 0.61581 | 1.3186 | 1.3186 | -0.16872 | 1.1499 | 0 | 0 |  | 0
0 | 0 | 0 | 0 | 0 | 0 | 0.70277 | 0.61581 | 1.3186 | 1.3186 | -0.16872 | 1.1499 | 0 | 0 |  | 0
0 | 0 | 0 | 0 | 0 | 0 | 0.70277 | 0.61581 | 1.3186 | 1.3186 | -0.16872 | 1.1499 | 0 | 0 |  | 0
0 | 0 | 0 | 0 | 0 | 0 | 0.70277 | 0.61581 | 1.3186 | 1.3186 | -0.16872 | 1.1499 | 0 | 0 |  | 0
0 | 0 | 0 | 0 | 0 | 0 | 0.70277 | 0.61581 | 1.3186 | 1.3186 | -0.16872 | 1.1499 | 0 | 0 |  | 0
0 | 0 | 0 | 0 | 0 | 0 | 0.70277 | 0.61581 | 1.3186 | 1.3186 | -0.16872 | 1.1499 | 0 | 0 |  | 0
0 | 0 | 0 | 0 | 0 | 0 | 0.70277 | 0.61581 | 1.3186 | 1.3186 | -0.16872 | 1.1499 | 0 | 0 |  | 0
0 | 0 | 0 | 0 | 0 | 0 | 0.70277 | 0.61581 | 1.3186 | 1.3186 | -0.16872 | 1.1499 | 0 | 0 |  | 0
0 | 0 | 0 | 0 | 0 | 0 | 0.70277 | 0.61581 | 1.3186 | 1.3186 | -0.16872 | 1.1499 | 0 | 0 |  | 0
0 | 0 | 0 | 0 | 0 | 0 | 0.70277 | 0.61581 | 1.3186 | 1.3186 | -0.16872 | 1.1499 | 0 | 0 |  | 0
0 | 0 | 0 | 0 | 0 | 0 | 0.70277 | 0.61581 | 1.3186 | 1.3186 | -0.16872 | 1.1499 | 0 | 0 |  | 0
0 | 0 | 0 | 0 | 0 | 0 | 0.70277 | 0.61581 | 1.3186 | 1.3186 | -0.16872 | 1.1499 | 0 | 0 |  | 0
0 | 0 | 0 | 0 | 0 | 0 | 0.70277 | 0.61581 | 1.3186 | 1.3186 | -0.16872 | 1.1499 | 0 | 0 |  | 0
0 | 0 | 0 | 0 | 0 | 0 | 0.70277 | 0.61581 | 1.3186 | 1.3186 | -0.16872 | 1.1499 | 0 | 0 |  | 0
0 | 0 | 0 | 0 | 0 | 0 | 0.70277 | 0.61581 | 1.3186 | 1.3186 | -0.16872 | 1.1499 | 0 | 0 |  | 0
0 | 0 | 0 | 0 | 0 | 0 | 0.70277 | 0.61581 | 1.3186 | 1.3186 | -0.16872 | 1.1499 | 0 | 0 |  | 0
0 | 0 | 0 | 0 | 0 | 0 | 0.70277 | 0.61581 | 1.3186 | 1.3186 | -0.16872 | 1.1499 | 0 | 0 |  | 0
0 | 0 | 0 | 0 | 0 | 0 | 0.70277 | 0.61581 | 1.3186 | 1.3186 | -0.16872 | 1.1499 | 0 | 0 |  | 0
0 | 0 | 0 | 0 | 0 | 0 | 0.70277 | 0.61581 | 1.3186 | 1.3186 | -0.16872 | 1.1499 | 0 | 0 |  | 0
0 | 0 | 0 | 0 | 0 | 0 | 0.70277 | 0.61581 | 1.3186 | 1.3186 | -0.16872 | 1.1499 | 0 | 0 |  | 0
0 | 0 | 0 | 0 | 0 | 0 | 0.70277 | 0.61581 | 1.3186 | 1.3186 | -0.16872 | 1.1499 | 0 | 0 |  | 0
0 | 0 | 0 | 0 | 0 | 0 | 0.70277 | 0.61581 | 1.3186 | 1.3186 | -0.16872 | 1.1499 | 0 | 0 |  | 0
0 | 0 | 0 | 0 | 0 | 0 | 0.70277 | 0.61581 | 1.3186 | 1.3186 | -0.16872 | 1.1499 | 0 | 0 |  | 0
0 | 0 | 0 | 0 | 0 | 0 | 0.70277 | 0.61581 | 1.3186 | 1.3186 | -0.16872 | 1.1499 | 0 | 0 |  | 0
0 | 0 | 0 | 0 | 0 | 0 | 0.70277 | 0.61581 | 1.3186 | 1.3186 | -0.16872 | 1.1499 | 0 | 0 |  | 0
0 | 0 | 0 | 0 | 0 | 0 | 0.70277 | 0.61581 | 1.3186 | 1.3186 | -0.16872 | 1.1499 | 0 | 0 |  | 0
0 | 0 | 0 | 0 | 0 | 0 | 0.70277 | 0.61581 | 1.3186 | 1.3186 | -0.16872 | 1.1499 | 0 | 0 |  | 0
0 | 0 | 0 | 0 | 0 | 0 | 0.70277 | 0.61581 | 1.3186 | 1.3186 | -0.16872 | 1.1499 | 0 | 0 |  | 0
0 | 0 | 0 | 0 | 0 | 0 | 0.70277 | 0.61581 | 1.3186 | 1.3186 | -0.16872 | 1.1499 | 0 | 0 |  | 0
0 | 0 | 0 | 0 | 0 | 0 | 0.70277 | 0.61581 | 1.3186 | 1.3186 | -0.16872 | 1.1499 | 0 | 0 |  | 0
0 | 0 | 0 | 0 | 0 | 0 | 0.70277 | 0.61581 | 1.3186 | 1.3186 | -0.16872 | 1.1499 | 0 | 0 |  | 0
0 | 0 | 0 | 0 | 0 | 0 | 0.70277 | 0.61581 | 1.3186 | 1.3186 | -0.16872 | 1.1499 | 0 | 0 |  | 0
0 | 0 | 0 | 0 | 0 | 0 | 0.70277 | 0.61581 | 1.3186 | 1.3186 | -0.16872 | 1.1499 | 0 | 0 |  | 0
0 | 0 | 0 | 0 | 0 | 0 | 0.70277 | 0.61581 | 1.3186 | 1.3186 | -0.16872 | 1.1499 | 0 | 0 |  | 0
0 | 0 | 0 | 0 | 0 | 0 | 0.70277 | 0.61581 | 1.3186 | 1.3186 | -0.16872 | 1.1499 | 0 | 0 |  | 0
0 | 0 | 0 | 0 | 0 | 0 | 0.70277 | 0.61581 | 1.3186 | 1.3186 | -0.16872 | 1.1499 | 0 | 0 |  | 0
0 | 0 | 0 | 0 | 0 | 0 | 0.70277 | 0.61581 | 1.3186 | 1.3186 | -0.16872 | 1.1499 | 0 | 0 |  | 0
0 | 0 | 0 | 0 | 0 | 0 | 0.70277 | 0.61581 | 1.3186 | 1.3186 | -0.16872 | 1.1499 | 0 | 0 |  | 0
0 | 0 | 0 | 0 | 0 | 0 | 0.70277 | 0.61581 | 1.3186 | 1.3186 | -0.16872 | 1.1499 | 0 | 0 |  | 0
0 | 0 | 0 | 0 | 0 | 0 | 0.70277 | 0.61581 | 1.3186 | 1.3186 | -0.16872 | 1.1499 | 0 | 0 |  | 0
0 | 0 | 0 | 0 | 0 | 0 | 0.70277 | 0.61581 | 1.3186 | 1.3186 | -0.16872 | 1.1499 | 0 | 0 |  | 0
0 | 0 | 0 | 0 | 0 | 0 | 0.70277 | 0.61581 | 1.3186 | 1.3186 | -0.16872 | 1.1499 | 0 | 0 |  | 0
0 | 0 | 0 | 0 | 0 | 0 | 0.70277 | 0.61581 | 1.3186 | 1.3186 | -0.16872 | 1.1499 | 0 | 0 |  | 0
0 | 0 | 0 | 0 | 0 | 0 | 0.70277 | 0.61581 | 1.3186 | 1.3186 | -0.16872 | 1.1499 | 0 | 0 |  | 0
0 | 0 | 0 | 0 | 0 | 0 | 0.70277 | 0.61581 | 1.3186 | 1.3186 | -0.16872 | 1.1499 | 0 | 0 |  | 0
0 | 0 | 0 | 0 | 0 | 0 | 0.70277 | 0.61581 | 1.3186 | 1.3186 | -0.16872 | 1.1499 | 0 | 0 |  | 0
0 | 0 | 0 | 0 | 0 | 0 | 0.70277 | 0.61581 | 1.3186 | 1.3186 | -0.16872 | 1.1499 | 0 | 0 |  | 0
0 | 0 | 0 | 0 | 0 | 0 | 0.70277 | 0.61581 | 1.3186 | 1.3186 | -0.16872 | 1.1499 | 0 | 0 |  | 0
0 | 0 | 0 | 0 | 0 | 0 | 0.70277 | 0.61581 | 1.3186 | 1.3186 | -0.16872 | 1.1499 | 0 | 0 |  | 0
0 | 0 | 0 | 0 | 0 | 0 | 0.70277 | 0.61581 | 1.3186 | 1.3186 | -0.16872 | 1.1499 | 0 | 0 |  | 0
0 | 0 | 0 | 0 | 0 | 0 | 0.70277 | 0.61581 | 1.3186 | 1.3186 | -0.16872 | 1.1499 | 0 | 0 |  | 0
0 | 0 | 0 | 0 | 0 | 0 | 0.70277 | 0.61581 | 1.3186 | 1.3186 | -0.16872 | 1.1499 | 0 | 0 |  | 0
0 | 0 | 0 | 0 | 0 | 0 | 0.70277 | 0.61581 | 1.3186 | 1.3186 | -0.16872 | 1.1499 | 0 | 0 |  | 0
0 | 0 | 0 | 0 | 0 | 0 | 0.70277 | 0.61581 | 1.3186 | 1.3186 | -0.16872 | 1.1499 | 0 | 0 |  | 0
0 | 0 | 0 | 0 | 0 | 0 | 0.70277 | 0.61581 | 1.3186 | 1.3186 | -0.16872 | 1.1499 | 0 | 0 |  | 0
0 | 0 | 0 | 0 | 0 | 0 | 0.70277 | 0.61581 | 1.3186 | 1.3186 | -0.16872 | 1.1499 | 0 | 0 |  | 0
0 | 0 | 0 | 0 | 0 | 0 | 0.70277 | 0.61581 | 1.3186 | 1.3186 | -0.16872 | 1.1499 | 0 | 0 |  | 0
0 | 0 | 0 | 0 | 0 | 0 | 0.70277 | 0.61581 | 1.3186 | 1.3186 | -0.16872 | 1.1499 | 0 | 0 |  | 0
0 | 0 | 0 | 0 | 0 | 0 | 0.70277 | 0.61581 | 1.3186 | 1.3186 | -0.16872 | 1.1499 | 0 | 0 |  | 0
0 | 0 | 0 | 0 | 0 | 0 | 0.70277 | 0.61581 | 1.3186 | 1.3186 | -0.16872 | 1.1499 | 0 | 0 |  | 0
0 | 0 | 0 | 0 | 0 | 0 | 0.70277 | 0.61581 | 1.3186 | 1.3186 | -0.16872 | 1.1499 | 0 | 0 |  | 0
0 | 0 | 0 | 0 | 0 | 0 | 0.70277 | 0.61581 | 1.3186 | 1.3186 | -0.16872 | 1.1499 | 0 | 0 |  | 0
0 | 0 | 0 | 0 | 0 | 0 | 0.70277 | 0.61581 | 1.3186 | 1.3186 | -0.16872 | 1.1499 | 0 | 0 |  | 0
0 | 0 | 0 | 0 | 0 | 0 | 0.70277 | 0.61581 | 1.3186 | 1.3186 | -0.16872 | 1.1499 | 0 | 0 |  | 0
0 | 0 | 0 | 0 | 0 | 0 | 0.70277 | 0.61581 | 1.3186 | 1.3186 | -0.16872 | 1.1499 | 0 | 0 |  | 0
0 | 0 | 0 | 0 | 0 | 0 | 0.70277 | 0.61581 | 1.3186 | 1.3186 | -0.16872 | 1.1499 | 0 | 0 |  | 0
0 | 0 | 0 | 0 | 0 | 0 | 0.70277 | 0.61581 | 1.3186 | 1.3186 | -0.16872 | 1.1499 | 0 | 0 |  | 0
0 | 0 | 0 | 0 | 0 | 0 | 0.70277 | 0.61581 | 1.3186 | 1.3186 | -0.16872 | 1.1499 | 0 | 0 |  | 0
0 | 0 | 0 | 0 | 0 | 0 | 0.70277 | 0.61581 | 1.3186 | 1.3186 | -0.16872 | 1.1499 | 0 | 0 |  | 0
0 | 0 | 0 | 0 | 0 | 0 | 0.70277 | 0.61581 | 1.3186 | 1.3186 | -0.16872 | 1.1499 | 0 | 0 |  | 0
0 | 0 | 0 | 0 | 0 | 0 | 0.70277 | 0.61581 | 1.3186 | 1.3186 | -0.16872 | 1.1499 | 0 | 0 |  | 0
0 | 0 | 0 | 0 | 0 | 0 | 0.70277 | 0.61581 | 1.3186 | 1.3186 | -0.16872 | 1.1499 | 0 | 0 |  | 0
0 | 0 | 0 | 0 | 0 | 0 | 0.70277 | 0.61581 | 1.3186 | 1.3186 | -0.16872 | 1.1499 | 0 | 0 |  | 0
0 | 0 | 0 | 0 | 0 | 0 | 0.70277 | 0.61581 | 1.3186 | 1.3186 | -0.16872 | 1.1499 | 0 | 0 |  | 0
0 | 0 | 0 | 0 | 0 | 0 | 0.70277 | 0.61581 | 1.3186 | 1.3186 | -0.16872 | 1.1499 | 0 | 0 |  | 0
0 | 0 | 0 | 0 | 0 | 0 | 0.70277 | 0.61581 | 1.3186 | 1.3186 | -0.16872 | 1.1499 | 0 | 0 |  | 0
0 | 0 | 0 | 0 | 0 | 0 | 0.70277 | 0.61581 | 1.3186 | 1.3186 | -0.16872 | 1.1499 | 0 | 0 |  | 0

## Proj. EMPLANTURE
prj. Emplanture | MH 43
1 | 0
0.99651 | 0.0013872
0.99003 | 0.0044842
0.98248 | 0.008626
0.97435 | 0.013737
0.96604 | 0.019633
0.95769 | 0.026022
0.94928 | 0.03281
0.94084 | 0.040004
0.93239 | 0.04761
0.92393 | 0.055256
0.91548 | 0.057218
0.90701 | 0.058987
0.89854 | 0.060625
0.89007 | 0.062313
0.8816 | 0.063904
0.87312 | 0.06548
0.86466 | 0.066998
0.85619 | 0.068456
0.84772 | 0.069926
0.83925 | 0.071407
0.83077 | 0.072846
0.8223 | 0.074305
0.81382 | 0.075682
0.80533 | 0.077034
0.79684 | 0.078411
0.78835 | 0.079727
0.77985 | 0.080987
0.77134 | 0.082276
0.76283 | 0.083479
0.75431 | 0.084714
0.74579 | 0.085837
0.73727 | 0.086998
0.72876 | 0.088061
0.72024 | 0.089129
0.71173 | 0.090173
0.70323 | 0.091133
0.69473 | 0.092106
0.68623 | 0.092999
0.67774 | 0.093879
0.66925 | 0.094717
0.66076 | 0.095544
0.65227 | 0.096303
0.64378 | 0.097028
0.6353 | 0.097748
0.62682 | 0.098383
0.61834 | 0.099014
0.60986 | 0.099592
0.60139 | 0.10017
0.59292 | 0.10067
0.58445 | 0.10115
0.57599 | 0.10159
0.56752 | 0.102
0.55906 | 0.10235
0.5506 | 0.10265
0.54214 | 0.10294
0.53368 | 0.1032
0.52522 | 0.10336
0.51676 | 0.10352
0.50831 | 0.10364
0.49985 | 0.10371
0.49139 | 0.10375
0.48294 | 0.10373
0.47448 | 0.10369
0.46603 | 0.10359
0.45758 | 0.10347
0.44913 | 0.10332
0.44068 | 0.10309
0.43223 | 0.10285
0.42378 | 0.10255
0.41533 | 0.10222
0.40688 | 0.10185
0.39844 | 0.10143
0.38999 | 0.10098
0.38155 | 0.10047
0.3731 | 0.099945
0.36466 | 0.099346
0.35622 | 0.098727
0.34779 | 0.098074
0.33935 | 0.097384
0.33092 | 0.096642
0.32249 | 0.095849
0.31406 | 0.095023
0.30563 | 0.094146
0.29721 | 0.093238
0.28879 | 0.092281
0.28037 | 0.091293
0.27195 | 0.090258
0.26355 | 0.089178
0.25514 | 0.088051
0.24675 | 0.086896
0.23836 | 0.08568
0.22998 | 0.084403
0.22161 | 0.083101
0.21326 | 0.08174
0.20491 | 0.080336
0.19658 | 0.078876
0.18826 | 0.077359
0.17996 | 0.075771
0.17167 | 0.074128
0.16339 | 0.072415
0.15515 | 0.070665
0.14692 | 0.068815
0.13873 | 0.066914
0.13056 | 0.064916
0.12243 | 0.062853
0.11433 | 0.060695
0.10628 | 0.058459
0.09827 | 0.056116
0.09033 | 0.053681
0.08246 | 0.051142
0.07467 | 0.04847
0.06699 | 0.045681
0.05943 | 0.042762
0.05201 | 0.039685
0.04478 | 0.036452
0.03781 | 0.033079
0.03116 | 0.029567
0.02503 | 0.02599
0.01958 | 0.022432
0.01495 | 0.019031
0.01123 | 0.015952
0.00834 | 0.013301
0.00612 | 0.011042
0.00441 | 0.0090597
0.0031 | 0.0075186
0.00209 | 0.0061918
0.0013 | 0.0045997
0.0007 | 0.0028124
0.00028 | 0.0012372
4e-05 | 0.00021085
2e-05 | -2.8113e-05
0.0002 | -0.0007029
0.00058 | -0.0019966
0.00119 | -0.0036148
0.00203 | -0.0049814
0.00314 | -0.0059137
0.00455 | -0.0069327
0.00633 | -0.0081946
0.00857 | -0.0095178
0.01145 | -0.01106
0.01516 | -0.012811
0.01984 | -0.014691
0.02553 | -0.016619
0.0321 | -0.018525
0.03928 | -0.020352
0.04679 | -0.02204
0.0545 | -0.023544
0.06234 | -0.024932
0.0703 | -0.026161
0.07835 | -0.027256
0.08647 | -0.028247
0.09464 | -0.02913
0.10285 | -0.02992
0.11111 | -0.030631
0.11941 | -0.031245
0.12774 | -0.031792
0.13611 | -0.032287
0.14452 | -0.032743
0.15294 | -0.033145
0.16138 | -0.033523
0.16983 | -0.033828
0.1783 | -0.03414
0.18677 | -0.034394
0.19525 | -0.034638
0.20374 | -0.034838
0.21224 | -0.035027
0.22075 | -0.035189
0.22926 | -0.035355
0.23778 | -0.035476
0.2463 | -0.035584
0.25482 | -0.03568
0.26335 | -0.035762
0.27188 | -0.035832
0.28041 | -0.03587
0.28895 | -0.035912
0.29749 | -0.03594
0.30603 | -0.035953
0.31457 | -0.035969
0.32311 | -0.035953
0.33166 | -0.03594
0.3402 | -0.03591
0.34875 | -0.035884
0.3573 | -0.035842
0.36585 | -0.035783
0.3744 | -0.035708
0.38295 | -0.035635
0.3915 | -0.035564
0.40006 | -0.035475
0.40861 | -0.035369
0.41717 | -0.035284
0.42573 | -0.035181
0.43429 | -0.03506
0.44285 | -0.03494
0.45141 | -0.034821
0.45997 | -0.034703
0.46853 | -0.034566
0.47709 | -0.03443
0.48565 | -0.034273
0.49421 | -0.034117
0.50278 | -0.033962
0.51135 | -0.033786
0.51991 | -0.033631
0.52848 | -0.033478
0.53705 | -0.033302
0.54562 | -0.03315
0.55418 | -0.032951
0.56275 | -0.032775
0.57131 | -0.032575
0.57988 | -0.032375
0.58844 | -0.032199
0.59701 | -0.031997
0.60558 | -0.031796
0.61415 | -0.031567
0.62272 | -0.031337
0.63129 | -0.031104
0.63986 | -0.030898
0.64842 | -0.030633
0.65699 | -0.030394
0.66556 | -0.030124
0.67413 | -0.02985
0.68269 | -0.029602
0.69126 | -0.02932
0.69984 | -0.029034
0.70841 | -0.028709
0.71699 | -0.028411
0.72556 | -0.028073
0.73413 | -0.027795
0.74271 | -0.02744
0.75128 | -0.027148
0.75986 | -0.026811
0.76844 | -0.026464
0.77701 | -0.026105
0.78559 | -0.025775
0.79416 | -0.02539
0.80273 | -0.025033
0.81129 | -0.024613
0.81985 | -0.02422
0.82841 | -0.023807
0.83697 | -0.023476
0.84554 | -0.023073
0.8541 | -0.022644
0.86266 | -0.022245
0.87122 | -0.021817
0.87978 | -0.021422
0.88833 | -0.020991
0.89688 | -0.020596
0.90542 | -0.020157
0.91397 | -0.01976
0.92253 | -0.019312
0.93108 | -0.017284
0.93963 | -0.01477
0.94817 | -0.012496
0.9567 | -0.010253
0.9652 | -0.0081438
0.97372 | -0.0061647
0.9821 | -0.0040134
0.98987 | -0.0022922
0.99649 | -0.00079272
1 | 0
0 | 0
0 | 0
0 | 0
0 | 0
0 | 0
0 | 0
0 | 0
0 | 0
0 | 0
0 | 0
0 | 0
0 | 0
0 | 0
0 | 0
0 | 0
0 | 0
0 | 0
0 | 0
0 | 0
0 | 0
0 | 0
0 | 0
0 | 0
0 | 0
0 | 0
0 | 0
0 | 0
0 | 0
0 | 0
0 | 0
0 | 0
0 | 0
0 | 0
0 | 0
0 | 0
0 | 0
0 | 0
0 | 0
0 | 0
0 | 0
0 | 0
0 | 0
0 | 0
0 | 0
0 | 0
0 | 0
0 | 0
0 | 0
0 | 0
0 | 0
0 | 0
0 | 0
0 | 0
0 | 0
0 | 0
0 | 0
0 | 0
0 | 0
0 | 0
0 | 0
0 | 0
0 | 0
0 | 0
0 | 0
0 | 0
0 | 0
0 | 0
0 | 0
0 | 0
0 | 0
0 | 0
0 | 0
0 | 0
0 | 0
0 | 0
0 | 0
0 | 0
0 | 0
0 | 0
0 | 0
0 | 0
0 | 0
0 | 0
0 | 0
0 | 0
0 | 0
0 | 0
0 | 0
0 | 0
0 | 0
0 | 0
0 | 0
0 | 0
0 | 0
0 | 0
0 | 0
0 | 0
0 | 0
0 | 0
0 | 0
0 | 0
0 | 0
0 | 0
0 | 0
0 | 0
0 | 0
0 | 0
0 | 0
0 | 0
0 | 0
0 | 0
0 | 0
0 | 0
0 | 0
0 | 0
0 | 0
0 | 0
0 | 0
0 | 0
0 | 0
0 | 0
0 | 0
0 | 0
0 | 0
0 | 0
0 | 0
0 | 0
0 | 0
0 | 0
0 | 0
0 | 0
0 | 0
0 | 0
0 | 0
0 | 0
0 | 0
0 | 0
0 | 0
0 | 0
0 | 0
0 | 0
0 | 0
0 | 0
0 | 0
0 | 0
0 | 0
0 | 0
0 | 0
0 | 0
0 | 0
0 | 0
0 | 0
0 | 0
0 | 0
0 | 0
0 | 0
0 | 0
0 | 0
0 | 0
0 | 0
0 | 0
0 | 0
0 | 0
0 | 0
0 | 0
0 | 0
0 | 0
0 | 0
0 | 0
0 | 0
0 | 0
0 | 0
0 | 0
0 | 0
0 | 0
0 | 0
0 | 0
0 | 0
0 | 0
0 | 0
0 | 0
0 | 0
0 | 0
0 | 0
0 | 0
0 | 0
0 | 0
0 | 0
0 | 0
0 | 0
0 | 0
0 | 0
0 | 0
0 | 0
0 | 0
0 | 0
0 | 0
0 | 0
0 | 0
0 | 0
0 | 0
0 | 0
0 | 0
0 | 0
0 | 0
0 | 0
0 | 0
0 | 0
0 | 0
0 | 0
0 | 0
0 | 0
0 | 0
0 | 0
0 | 0
0 | 0
0 | 0
0 | 0
0 | 0
0 | 0
0 | 0
0 | 0
0 | 0
0 | 0
0 | 0
0 | 0
0 | 0
0 | 0
0 | 0
0 | 0
0 | 0
0 | 0
0 | 0
0 | 0
0 | 0
0 | 0
0 | 0
0 | 0
0 | 0
0 | 0
0 | 0
0 | 0
0 | 0
0 | 0
0 | 0
0 | 0
0 | 0
0 | 0
0 | 0
0 | 0
0 | 0
0 | 0
0 | 0
0 | 0
0 | 0
0 | 0
0 | 0
0 | 0
0 | 0
0 | 0
0 | 0
0 | 0
0 | 0
0 | 0
0 | 0
0 | 0
0 | 0
0 | 0
0 | 0
0 | 0
0 | 0
0 | 0
0 | 0
0 | 0
0 | 0
0 | 0
0 | 0
0 | 0
0 | 0
0 | 0
0 | 0
0 | 0
0 | 0
0 | 0
0 | 0
0 | 0
0 | 0
0 | 0
0 | 0
0 | 0
0 | 0
0 | 0
0 | 0
0 | 0
0 | 0
0 | 0
0 | 0
0 | 0
0 | 0
0 | 0
0 | 0
0 | 0
0 | 0
0 | 0
0 | 0
0 | 0
0 | 0
0 | 0
0 | 0
0 | 0
0 | 0
0 | 0
0 | 0
0 | 0
0 | 0
0 | 0
0 | 0
0 | 0
0 | 0
0 | 0
0 | 0
0 | 0
0 | 0
0 | 0
0 | 0
0 | 0
0 | 0
0 | 0
0 | 0
0 | 0
0 | 0
0 | 0
0 | 0
0 | 0
0 | 0
0 | 0
0 | 0
0 | 0
0 | 0
0 | 0
0 | 0
0 | 0
0 | 0
0 | 0
0 | 0
0 | 0
0 | 0
0 | 0
0 | 0
0 | 0
0 | 0
0 | 0
0 | 0
0 | 0
0 | 0
0 | 0
0 | 0
0 | 0
0 | 0
0 | 0
0 | 0
0 | 0
0 | 0
0 | 0
0 | 0
0 | 0
0 | 0
0 | 0
0 | 0
0 | 0
0 | 0
0 | 0
0 | 0
0 | 0
0 | 0
0 | 0
0 | 0
0 | 0
0 | 0
0 | 0
0 | 0
0 | 0
0 | 0
0 | 0
0 | 0
0 | 0
0 | 0
0 | 0
0 | 0
0 | 0
0 | 0
0 | 0
0 | 0
0 | 0
0 | 0
0 | 0
0 | 0
0 | 0
0 | 0
0 | 0
0 | 0
0 | 0
0 | 0
0 | 0
0 | 0
0 | 0
0 | 0
0 | 0
0 | 0
0 | 0
0 | 0
0 | 0
0 | 0
0 | 0
0 | 0
0 | 0
0 | 0
0 | 0
0 | 0
0 | 0
0 | 0
0 | 0
0 | 0
0 | 0
0 | 0
0 | 0
0 | 0
0 | 0
0 | 0
0 | 0
0 | 0
0 | 0
0 | 0
0 | 0
0 | 0
0 | 0
0 | 0
0 | 0
0 | 0
0 | 0
0 | 0
0 | 0
0 | 0
0 | 0
0 | 0
0 | 0
0 | 0
0 | 0
0 | 0
0 | 0
0 | 0
0 | 0
0 | 0
0 | 0
0 | 0
0 | 0
0 | 0
0 | 0
0 | 0
0 | 0
0 | 0
0 | 0
0 | 0
0 | 0
0 | 0
0 | 0
0 | 0
0 | 0
0 | 0
0 | 0
0 | 0
0 | 0
0 | 0
0 | 0
0 | 0
0 | 0
0 | 0
0 | 0
0 | 0
0 | 0
0 | 0
0 | 0
0 | 0
0 | 0
0 | 0
0 | 0
0 | 0
0 | 0
0 | 0
0 | 0
0 | 0
0 | 0
0 | 0
0 | 0
0 | 0
0 | 0
0 | 0
0 | 0
0 | 0
0 | 0
0 | 0
0 | 0
0 | 0
0 | 0
0 | 0
0 | 0
0 | 0
0 | 0
0 | 0
0 | 0
0 | 0
0 | 0
0 | 0
0 | 0
0 | 0
0 | 0
0 | 0
0 | 0
0 | 0
0 | 0
0 | 0
0 | 0
0 | 0
0 | 0
0 | 0
0 | 0
0 | 0
0 | 0
0 | 0
0 | 0
0 | 0
0 | 0
0 | 0
0 | 0
0 | 0
0 | 0
0 | 0
0 | 0
0 | 0
0 | 0
0 | 0
0 | 0
0 | 0
0 | 0
0 | 0
0 | 0
0 | 0
0 | 0
0 | 0
0 | 0
0 | 0
0 | 0
0 | 0
0 | 0
0 | 0
0 | 0
0 | 0
0 | 0
0 | 0
0 | 0
0 | 0
0 | 0
0 | 0
0 | 0
0 | 0
0 | 0
0 | 0
0 | 0
0 | 0
0 | 0
0 | 0
0 | 0
0 | 0
0 | 0
0 | 0
0 | 0
0 | 0
0 | 0
0 | 0
0 | 0
0 | 0
0 | 0
0 | 0
0 | 0
0 | 0
0 | 0
0 | 0
0 | 0
0 | 0
0 | 0
0 | 0
0 | 0
0 | 0
0 | 0
0 | 0
0 | 0
0 | 0
0 | 0
0 | 0
0 | 0
0 | 0
0 | 0
0 | 0
0 | 0
0 | 0
0 | 0
0 | 0
0 | 0
0 | 0
0 | 0
0 | 0
0 | 0
0 | 0
0 | 0
0 | 0
0 | 0
0 | 0
0 | 0
0 | 0
0 | 0
0 | 0
0 | 0
0 | 0
0 | 0
0 | 0
0 | 0
0 | 0
0 | 0
0 | 0
0 | 0
0 | 0
0 | 0
0 | 0
0 | 0
0 | 0
0 | 0
0 | 0
0 | 0
0 | 0
0 | 0
0 | 0
0 | 0
0 | 0
0 | 0
0 | 0
0 | 0
0 | 0
0 | 0
0 | 0
0 | 0
0 | 0
0 | 0
0 | 0
0 | 0
0 | 0
0 | 0
0 | 0
0 | 0
0 | 0
0 | 0
0 | 0
0 | 0
0 | 0
0 | 0
0 | 0
0 | 0
0 | 0
0 | 0
0 | 0
0 | 0
0 | 0
0 | 0
0 | 0
0 | 0
0 | 0
0 | 0
0 | 0
0 | 0
0 | 0
0 | 0
0 | 0
0 | 0
0 | 0
0 | 0
0 | 0
0 | 0
0 | 0
0 | 0
0 | 0
0 | 0
0 | 0
0 | 0
0 | 0
0 | 0
0 | 0
0 | 0
0 | 0
0 | 0
0 | 0
0 | 0
0 | 0
0 | 0
0 | 0
0 | 0
0 | 0
0 | 0
0 | 0
0 | 0
0 | 0
0 | 0
0 | 0
0 | 0
0 | 0
0 | 0
0 | 0
0 | 0
0 | 0
0 | 0
0 | 0
0 | 0
0 | 0
0 | 0
0 | 0
0 | 0
0 | 0
0 | 0
0 | 0
0 | 0
0 | 0
0 | 0
0 | 0
0 | 0
0 | 0
0 | 0
0 | 0
0 | 0
0 | 0
0 | 0
0 | 0

## Proj. BF
prj. Saumon | cordes : 519.331512497125longueur : 962.566985051636 | 0.27397
1 | 0
0.99651 | -0.00087562
0.99003 | -0.0027892
0.98248 | -0.0052743
0.97435 | -0.0082451
0.96604 | -0.011562
0.95769 | -0.015033
0.94928 | -0.018589
0.94084 | -0.022224
0.93239 | -0.025932
0.92393 | -0.029504
0.91548 | -0.029946
0.90701 | -0.030255
0.89854 | -0.03047
0.89007 | -0.030684
0.8816 | -0.030826
0.87312 | -0.030938
0.86466 | -0.031001
0.85619 | -0.031016
0.84772 | -0.031016
0.83925 | -0.031003
0.83077 | -0.030952
0.8223 | -0.030892
0.81382 | -0.03078
0.80533 | -0.030641
0.79684 | -0.030496
0.78835 | -0.030313
0.77985 | -0.030094
0.77134 | -0.029872
0.76283 | -0.029607
0.75431 | -0.029339
0.74579 | -0.029023
0.73727 | -0.028709
0.72876 | -0.028354
0.72024 | -0.027991
0.71173 | -0.027614
0.70323 | -0.027204
0.69473 | -0.026792
0.68623 | -0.02635
0.67774 | -0.025901
0.66925 | -0.025435
0.66076 | -0.024962
0.65227 | -0.024468
0.64378 | -0.023962
0.6353 | -0.023454
0.62682 | -0.022923
0.61834 | -0.02239
0.60986 | -0.021844
0.60139 | -0.021299
0.59292 | -0.020738
0.58445 | -0.020174
0.57599 | -0.019602
0.56752 | -0.019026
0.55906 | -0.018442
0.5506 | -0.017853
0.54214 | -0.017264
0.53368 | -0.016672
0.52522 | -0.016071
0.51676 | -0.015472
0.50831 | -0.014874
0.49985 | -0.014272
0.49139 | -0.013672
0.48294 | -0.013072
0.47448 | -0.012473
0.46603 | -0.011877
0.45758 | -0.011284
0.44913 | -0.010696
0.44068 | -0.010106
0.43223 | -0.0095242
0.42378 | -0.0089449
0.41533 | -0.0083724
0.40688 | -0.0078053
0.39844 | -0.0072438
0.38999 | -0.0066897
0.38155 | -0.0061424
0.3731 | -0.0056033
0.36466 | -0.0050713
0.35622 | -0.0045491
0.34779 | -0.0040367
0.33935 | -0.0035334
0.33092 | -0.0030401
0.32249 | -0.0025569
0.31406 | -0.0020848
0.30563 | -0.0016237
0.29721 | -0.0011749
0.28879 | -0.00073815
0.28037 | -0.00031386
0.27195 | 9.7662e-05
0.26355 | 0.00049501
0.25514 | 0.00087919
0.24675 | 0.0012487
0.23836 | 0.0016035
0.22998 | 0.0019428
0.22161 | 0.0022668
0.21326 | 0.002574
0.20491 | 0.0028654
0.19658 | 0.0031391
0.18826 | 0.0033952
0.17996 | 0.0036321
0.17167 | 0.0038504
0.16339 | 0.0040488
0.15515 | 0.0042277
0.14692 | 0.0043841
0.13873 | 0.0045192
0.13056 | 0.0046302
0.12243 | 0.0047182
0.11433 | 0.0047805
0.10628 | 0.0048175
0.09827 | 0.0048262
0.09033 | 0.0048068
0.08246 | 0.0047574
0.07467 | 0.0046745
0.06699 | 0.0045584
0.05943 | 0.0044069
0.05201 | 0.0042162
0.04478 | 0.0039851
0.03781 | 0.003714
0.03116 | 0.0034024
0.02503 | 0.0030574
0.01958 | 0.0026896
0.01495 | 0.0023183
0.01123 | 0.0019677
0.00834 | 0.0016565
0.00612 | 0.0013853
0.00441 | 0.0011429
0.0031 | 0.00095252
0.00209 | 0.00078697
0.0013 | 0.0005861
0.0007 | 0.00035904
0.00028 | 0.00015816
4e-05 | 2.6976e-05
2e-05 | -3.5969e-06
0.0002 | -8.988e-05
0.00058 | -0.000255
0.00119 | -0.00046077
0.00203 | -0.00063326
0.00314 | -0.00074909
0.00455 | -0.00087417
0.00633 | -0.0010273
0.00857 | -0.0011845
0.01145 | -0.0013633
0.01516 | -0.0015596
0.01984 | -0.00176
0.02553 | -0.0019515
0.0321 | -0.0021244
0.03928 | -0.0022724
0.04679 | -0.0023907
0.0545 | -0.0024762
0.06234 | -0.0025381
0.0703 | -0.0025729
0.07835 | -0.0025847
0.08647 | -0.0025776
0.09464 | -0.0025526
0.10285 | -0.0025118
0.11111 | -0.0024573
0.11941 | -0.0023886
0.12774 | -0.002309
0.13611 | -0.0022199
0.14452 | -0.0021229
0.15294 | -0.0020177
0.16138 | -0.0019064
0.16983 | -0.0017871
0.1783 | -0.001664
0.18677 | -0.0015346
0.19525 | -0.0014012
0.20374 | -0.0012629
0.21224 | -0.001121
0.22075 | -0.0009752
0.22926 | -0.0008268
0.23778 | -0.00067455
0.2463 | -0.00051966
0.25482 | -0.00036226
0.26335 | -0.0002023
0.27188 | -4.0111e-05
0.28041 | 0.00012409
0.28895 | 0.00029038
0.29749 | 0.00045843
0.30603 | 0.00062804
0.31457 | 0.00079942
0.32311 | 0.00097169
0.33166 | 0.0011457
0.3402 | 0.0013205
0.34875 | 0.001497
0.3573 | 0.0016742
0.36585 | 0.0018518
0.3744 | 0.0020297
0.38295 | 0.0022087
0.3915 | 0.0023888
0.40006 | 0.002569
0.40861 | 0.0027485
0.41717 | 0.0029307
0.42573 | 0.0031122
0.43429 | 0.0032929
0.44285 | 0.0034742
0.45141 | 0.0036564
0.45997 | 0.0038392
0.46853 | 0.0040205
0.47709 | 0.0042024
0.48565 | 0.0043821
0.49421 | 0.0045622
0.50278 | 0.0047428
0.51135 | 0.0049207
0.51991 | 0.0051016
0.52848 | 0.0052832
0.53705 | 0.0054614
0.54562 | 0.0056437
0.55418 | 0.0058178
0.56275 | 0.0059962
0.57131 | 0.0061697
0.57988 | 0.0063431
0.58844 | 0.0065208
0.59701 | 0.0066937
0.60558 | 0.006866
0.61415 | 0.007032
0.62272 | 0.007197
0.63129 | 0.0073607
0.63986 | 0.0075299
0.64842 | 0.0076839
0.65699 | 0.0078436
0.66556 | 0.0079939
0.67413 | 0.0081419
0.68269 | 0.0082952
0.69126 | 0.008438
0.69984 | 0.0085782
0.70841 | 0.0087049
0.71699 | 0.0088376
0.72556 | 0.008955
0.73413 | 0.0090896
0.74271 | 0.0091971
0.75128 | 0.0093226
0.75986 | 0.0094308
0.76844 | 0.0095324
0.77701 | 0.009626
0.78559 | 0.0097277
0.79416 | 0.0098047
0.80273 | 0.0098889
0.81129 | 0.0099441
0.81985 | 0.010006
0.82841 | 0.010054
0.83697 | 0.010134
0.84554 | 0.010178
0.8541 | 0.010206
0.86266 | 0.010243
0.87122 | 0.01026
0.87978 | 0.010288
0.88833 | 0.010293
0.89688 | 0.01031
0.90542 | 0.0103
0.91397 | 0.010305
0.92253 | 0.010277
0.93108 | 0.0093852
0.93963 | 0.0081821
0.94817 | 0.0070615
0.9567 | 0.0059098
0.9652 | 0.0047867
0.97372 | 0.0036948
0.9821 | 0.0024519
0.98987 | 0.0014253
0.99649 | 0.00050034
1 | 0
0 | 0
0 | 0
0 | 0
0 | 0
0 | 0
0 | 0
0 | 0
0 | 0
0 | 0
0 | 0
0 | 0
0 | 0
0 | 0
0 | 0
0 | 0
0 | 0
0 | 0
0 | 0
0 | 0
0 | 0
0 | 0
0 | 0
0 | 0
0 | 0
0 | 0
0 | 0
0 | 0
0 | 0
0 | 0
0 | 0
0 | 0
0 | 0
0 | 0
0 | 0
0 | 0
0 | 0
0 | 0
0 | 0
0 | 0
0 | 0
0 | 0
0 | 0
0 | 0
0 | 0
0 | 0
0 | 0
0 | 0
0 | 0
0 | 0
0 | 0
0 | 0
0 | 0
0 | 0
0 | 0
0 | 0
0 | 0
0 | 0
0 | 0
0 | 0
0 | 0
0 | 0
0 | 0
0 | 0
0 | 0
0 | 0
0 | 0
0 | 0
0 | 0
0 | 0
0 | 0
0 | 0
0 | 0
0 | 0
0 | 0
0 | 0
0 | 0
0 | 0
0 | 0
0 | 0
0 | 0
0 | 0
0 | 0
0 | 0
0 | 0
0 | 0
0 | 0
0 | 0
0 | 0
0 | 0
0 | 0
0 | 0
0 | 0
0 | 0
0 | 0
0 | 0
0 | 0
0 | 0
0 | 0
0 | 0
0 | 0
0 | 0
0 | 0
0 | 0
0 | 0
0 | 0
0 | 0
0 | 0
0 | 0
0 | 0
0 | 0
0 | 0
0 | 0
0 | 0
0 | 0
0 | 0
0 | 0
0 | 0
0 | 0
0 | 0
0 | 0
0 | 0
0 | 0
0 | 0
0 | 0
0 | 0
0 | 0
0 | 0
0 | 0
0 | 0
0 | 0
0 | 0
0 | 0
0 | 0
0 | 0
0 | 0
0 | 0
0 | 0
0 | 0
0 | 0
0 | 0
0 | 0
0 | 0
0 | 0
0 | 0
0 | 0
0 | 0
0 | 0
0 | 0
0 | 0
0 | 0
0 | 0
0 | 0
0 | 0
0 | 0
0 | 0
0 | 0
0 | 0
0 | 0
0 | 0
0 | 0
0 | 0
0 | 0
0 | 0
0 | 0
0 | 0
0 | 0
0 | 0
0 | 0
0 | 0
0 | 0
0 | 0
0 | 0
0 | 0
0 | 0
0 | 0
0 | 0
0 | 0
0 | 0
0 | 0
0 | 0
0 | 0
0 | 0
0 | 0
0 | 0
0 | 0
0 | 0
0 | 0
0 | 0
0 | 0
0 | 0
0 | 0
0 | 0
0 | 0
0 | 0
0 | 0
0 | 0
0 | 0
0 | 0
0 | 0
0 | 0
0 | 0
0 | 0
0 | 0
0 | 0
0 | 0
0 | 0
0 | 0
0 | 0
0 | 0
0 | 0
0 | 0
0 | 0
0 | 0
0 | 0
0 | 0
0 | 0
0 | 0
0 | 0
0 | 0
0 | 0
0 | 0
0 | 0
0 | 0
0 | 0
0 | 0
0 | 0
0 | 0
0 | 0
0 | 0
0 | 0
0 | 0
0 | 0
0 | 0
0 | 0
0 | 0
0 | 0
0 | 0
0 | 0
0 | 0
0 | 0
0 | 0
0 | 0
0 | 0
0 | 0
0 | 0
0 | 0
0 | 0
0 | 0
0 | 0
0 | 0
0 | 0
0 | 0
0 | 0
0 | 0
0 | 0
0 | 0
0 | 0
0 | 0
0 | 0
0 | 0
0 | 0
0 | 0
0 | 0
0 | 0
0 | 0
0 | 0
0 | 0
0 | 0
0 | 0
0 | 0
0 | 0
0 | 0
0 | 0
0 | 0
0 | 0
0 | 0
0 | 0
0 | 0
0 | 0
0 | 0
0 | 0
0 | 0
0 | 0
0 | 0
0 | 0
0 | 0
0 | 0
0 | 0
0 | 0
0 | 0
0 | 0
0 | 0
0 | 0
0 | 0
0 | 0
0 | 0
0 | 0
0 | 0
0 | 0
0 | 0
0 | 0
0 | 0
0 | 0
0 | 0
0 | 0
0 | 0
0 | 0
0 | 0
0 | 0
0 | 0
0 | 0
0 | 0
0 | 0
0 | 0
0 | 0
0 | 0
0 | 0
0 | 0
0 | 0
0 | 0
0 | 0
0 | 0
0 | 0
0 | 0
0 | 0
0 | 0
0 | 0
0 | 0
0 | 0
0 | 0
0 | 0
0 | 0
0 | 0
0 | 0
0 | 0
0 | 0
0 | 0
0 | 0
0 | 0
0 | 0
0 | 0
0 | 0
0 | 0
0 | 0
0 | 0
0 | 0
0 | 0
0 | 0
0 | 0
0 | 0
0 | 0
0 | 0
0 | 0
0 | 0
0 | 0
0 | 0
0 | 0
0 | 0
0 | 0
0 | 0
0 | 0
0 | 0
0 | 0
0 | 0
0 | 0
0 | 0
0 | 0
0 | 0
0 | 0
0 | 0
0 | 0
0 | 0
0 | 0
0 | 0
0 | 0
0 | 0
0 | 0
0 | 0
0 | 0
0 | 0
0 | 0
0 | 0
0 | 0
0 | 0
0 | 0
0 | 0
0 | 0
0 | 0
0 | 0
0 | 0
0 | 0
0 | 0
0 | 0
0 | 0
0 | 0
0 | 0
0 | 0
0 | 0
0 | 0
0 | 0
0 | 0
0 | 0
0 | 0
0 | 0
0 | 0
0 | 0
0 | 0
0 | 0
0 | 0
0 | 0
0 | 0
0 | 0
0 | 0
0 | 0
0 | 0
0 | 0
0 | 0
0 | 0
0 | 0
0 | 0
0 | 0
0 | 0
0 | 0
0 | 0
0 | 0
0 | 0
0 | 0
0 | 0
0 | 0
0 | 0
0 | 0
0 | 0
0 | 0
0 | 0
0 | 0
0 | 0
0 | 0
0 | 0
0 | 0
0 | 0
0 | 0
0 | 0
0 | 0
0 | 0
0 | 0
0 | 0
0 | 0
0 | 0
0 | 0
0 | 0
0 | 0
0 | 0
0 | 0
0 | 0
0 | 0
0 | 0
0 | 0
0 | 0
0 | 0
0 | 0
0 | 0
0 | 0
0 | 0
0 | 0
0 | 0
0 | 0
0 | 0
0 | 0
0 | 0
0 | 0
0 | 0
0 | 0
0 | 0
0 | 0
0 | 0
0 | 0
0 | 0
0 | 0
0 | 0
0 | 0
0 | 0
0 | 0
0 | 0
0 | 0
0 | 0
0 | 0
0 | 0
0 | 0
0 | 0
0 | 0
0 | 0
0 | 0
0 | 0
0 | 0
0 | 0
0 | 0
0 | 0
0 | 0
0 | 0
0 | 0
0 | 0
0 | 0
0 | 0
0 | 0
0 | 0
0 | 0
0 | 0
0 | 0
0 | 0
0 | 0
0 | 0
0 | 0
0 | 0
0 | 0
0 | 0
0 | 0
0 | 0
0 | 0
0 | 0
0 | 0
0 | 0
0 | 0
0 | 0
0 | 0
0 | 0
0 | 0
0 | 0
0 | 0
0 | 0
0 | 0
0 | 0
0 | 0
0 | 0
0 | 0
0 | 0
0 | 0
0 | 0
0 | 0
0 | 0
0 | 0
0 | 0
0 | 0
0 | 0
0 | 0
0 | 0
0 | 0
0 | 0
0 | 0
0 | 0
0 | 0
0 | 0
0 | 0
0 | 0
0 | 0
0 | 0
0 | 0
0 | 0
0 | 0
0 | 0
0 | 0
0 | 0
0 | 0
0 | 0
0 | 0
0 | 0
0 | 0
0 | 0
0 | 0
0 | 0
0 | 0
0 | 0
0 | 0
0 | 0
0 | 0
0 | 0
0 | 0
0 | 0
0 | 0
0 | 0
0 | 0
0 | 0
0 | 0
0 | 0
0 | 0
0 | 0
0 | 0
0 | 0
0 | 0
0 | 0
0 | 0
0 | 0
0 | 0
0 | 0
0 | 0
0 | 0
0 | 0
0 | 0
0 | 0
0 | 0
0 | 0
0 | 0
0 | 0
0 | 0
0 | 0
0 | 0
0 | 0
0 | 0
0 | 0
0 | 0
0 | 0
0 | 0
0 | 0
0 | 0
0 | 0
0 | 0
0 | 0
0 | 0
0 | 0
0 | 0
0 | 0
0 | 0
0 | 0
0 | 0
0 | 0
0 | 0
0 | 0
0 | 0
0 | 0
0 | 0
0 | 0
0 | 0
0 | 0
0 | 0
0 | 0
0 | 0
0 | 0
0 | 0
0 | 0
0 | 0
0 | 0
0 | 0
0 | 0
0 | 0
0 | 0
0 | 0
0 | 0
0 | 0
0 | 0
0 | 0
0 | 0
0 | 0
0 | 0
0 | 0
0 | 0
0 | 0
0 | 0
0 | 0
0 | 0
0 | 0
0 | 0
0 | 0
0 | 0
0 | 0
0 | 0
0 | 0
0 | 0
0 | 0
0 | 0
0 | 0
0 | 0
0 | 0
0 | 0
0 | 0
0 | 0
0 | 0
0 | 0
0 | 0
0 | 0
0 | 0
0 | 0
0 | 0
0 | 0
0 | 0
0 | 0
0 | 0
0 | 0
0 | 0
0 | 0
0 | 0
0 | 0
0 | 0
0 | 0
0 | 0
0 | 0
0 | 0
0 | 0
0 | 0
0 | 0
0 | 0
0 | 0
0 | 0
0 | 0
0 | 0
0 | 0
0 | 0
0 | 0
0 | 0
0 | 0
0 | 0
0 | 0
0 | 0
0 | 0
0 | 0
0 | 0
0 | 0
0 | 0
0 | 0
0 | 0
0 | 0
0 | 0
0 | 0
0 | 0
0 | 0
0 | 0
0 | 0
0 | 0
0 | 0
0 | 0
0 | 0
0 | 0
0 | 0
0 | 0
0 | 0
0 | 0
0 | 0
0 | 0
0 | 0
0 | 0
0 | 0

## Saumon
MH | cordes : 519.331512497125 longueur : 962.566985051636 | 0.27397 | 0.014339
0.27397 | 0 |  |  | 0 | 0
0.27302 | -1.1686e-05 |  |  | -0.00349 | -5.0042e-05
0.27124 | -1.9668e-05 |  |  | -0.00997 | -0.00014296
0.26917 | -1.5596e-05 |  |  | -0.01752 | -0.00025121
0.26695 | 4.8172e-06 |  |  | -0.02565 | -0.00036779
0.26467 | 4.1828e-05 |  |  | -0.03396 | -0.00048694
0.26238 | 8.9223e-05 |  |  | -0.04231 | -0.00060667
0.26008 | 0.00014398 |  |  | -0.05072 | -0.00072725
0.25776 | 0.00020652 |  |  | -0.05916 | -0.00084827
0.25545 | 0.00027714 |  |  | -0.06761 | -0.00096943
0.25313 | 0.00035036 |  |  | -0.07607 | -0.0010907
0.25082 | 0.00043468 |  |  | -0.08452 | -0.0012119
0.2485 | 0.00052145 |  |  | -0.09299 | -0.0013333
0.24618 | 0.00061096 |  |  | -0.10146 | -0.0014548
0.24385 | 0.00070869 |  |  | -0.10993 | -0.0015762
0.24153 | 0.00080916 |  |  | -0.1184 | -0.0016977
0.23921 | 0.00091496 |  |  | -0.12688 | -0.0018193
0.23689 | 0.0010238 |  |  | -0.13534 | -0.0019406
0.23457 | 0.0011352 |  |  | -0.14381 | -0.002062
0.23225 | 0.0012521 |  |  | -0.15228 | -0.0021835
0.22993 | 0.0013745 |  |  | -0.16075 | -0.0023049
0.22761 | 0.0014995 |  |  | -0.16923 | -0.0024265
0.22529 | 0.0016301 |  |  | -0.1777 | -0.002548
0.22296 | 0.0017606 |  |  | -0.18618 | -0.0026696
0.22064 | 0.0018936 |  |  | -0.19467 | -0.0027913
0.21831 | 0.0020322 |  |  | -0.20316 | -0.002913
0.21599 | 0.0021707 |  |  | -0.21165 | -0.0030348
0.21366 | 0.0023091 |  |  | -0.22015 | -0.0031566
0.21133 | 0.0024528 |  |  | -0.22866 | -0.0032787
0.20899 | 0.0025938 |  |  | -0.23717 | -0.0034007
0.20666 | 0.0027402 |  |  | -0.24569 | -0.0035229
0.20433 | 0.002881 |  |  | -0.25421 | -0.003645
0.20199 | 0.0030273 |  |  | -0.26273 | -0.0037672
0.19966 | 0.0031683 |  |  | -0.27124 | -0.0038892
0.19733 | 0.0033119 |  |  | -0.27976 | -0.0040114
0.19499 | 0.0034556 |  |  | -0.28827 | -0.0041334
0.19267 | 0.003594 |  |  | -0.29677 | -0.0042553
0.19034 | 0.0037352 |  |  | -0.30527 | -0.0043771
0.18801 | 0.0038708 |  |  | -0.31377 | -0.004499
0.18568 | 0.0040066 |  |  | -0.32226 | -0.0046208
0.18336 | 0.0041397 |  |  | -0.33075 | -0.0047425
0.18103 | 0.0042728 |  |  | -0.33924 | -0.0048642
0.1787 | 0.0044003 |  |  | -0.34773 | -0.004986
0.17638 | 0.0045252 |  |  | -0.35622 | -0.0051077
0.17405 | 0.0046502 |  |  | -0.3647 | -0.0052293
0.17173 | 0.0047669 |  |  | -0.37318 | -0.0053509
0.16941 | 0.0048837 |  |  | -0.38166 | -0.0054725
0.16708 | 0.004995 |  |  | -0.39014 | -0.0055941
0.16476 | 0.0051064 |  |  | -0.39861 | -0.0057155
0.16244 | 0.0052096 |  |  | -0.40708 | -0.005837
0.16012 | 0.0053101 |  |  | -0.41555 | -0.0059584
0.15781 | 0.0054052 |  |  | -0.42401 | -0.0060797
0.15548 | 0.0054975 |  |  | -0.43248 | -0.0062012
0.15317 | 0.0055816 |  |  | -0.44094 | -0.0063225
0.15085 | 0.0056603 |  |  | -0.4494 | -0.0064438
0.14853 | 0.0057363 |  |  | -0.45786 | -0.0065651
0.14621 | 0.0058068 |  |  | -0.46632 | -0.0066864
0.1439 | 0.0058663 |  |  | -0.47478 | -0.0068077
0.14158 | 0.0059231 |  |  | -0.48324 | -0.006929
0.13926 | 0.0059745 |  |  | -0.49169 | -0.0070502
0.13695 | 0.0060176 |  |  | -0.50015 | -0.0071715
0.13463 | 0.0060552 |  |  | -0.50861 | -0.0072928
0.13231 | 0.0060847 |  |  | -0.51706 | -0.0074139
0.12999 | 0.0061086 |  |  | -0.52552 | -0.0075352
0.12768 | 0.0061244 |  |  | -0.53397 | -0.0076564
0.12536 | 0.0061348 |  |  | -0.54242 | -0.0077776
0.12305 | 0.0061396 |  |  | -0.55087 | -0.0078987
0.12073 | 0.0061308 |  |  | -0.55932 | -0.0080199
0.11842 | 0.0061192 |  |  | -0.56777 | -0.008141
0.1161 | 0.0060967 |  |  | -0.57622 | -0.0082622
0.11379 | 0.0060687 |  |  | -0.58467 | -0.0083834
0.11147 | 0.0060325 |  |  | -0.59312 | -0.0085045
0.10916 | 0.0059854 |  |  | -0.60156 | -0.0086255
0.10685 | 0.0059328 |  |  | -0.61001 | -0.0087467
0.10453 | 0.0058693 |  |  | -0.61845 | -0.0088677
0.10222 | 0.0058002 |  |  | -0.6269 | -0.0089889
0.099907 | 0.0057175 |  |  | -0.63534 | -0.0091099
0.097595 | 0.0056294 |  |  | -0.64378 | -0.0092309
0.095285 | 0.0055331 |  |  | -0.65221 | -0.0093518
0.092973 | 0.0054286 |  |  | -0.66065 | -0.0094728
0.090663 | 0.0053132 |  |  | -0.66908 | -0.0095937
0.088353 | 0.0051868 |  |  | -0.67751 | -0.0097146
0.086044 | 0.0050522 |  |  | -0.68594 | -0.0098354
0.083734 | 0.0049067 |  |  | -0.69437 | -0.0099563
0.081427 | 0.0047531 |  |  | -0.70279 | -0.010077
0.079121 | 0.0045885 |  |  | -0.71121 | -0.010198
0.076814 | 0.0044157 |  |  | -0.71963 | -0.010318
0.074507 | 0.004232 |  |  | -0.72805 | -0.010439
0.072205 | 0.0040376 |  |  | -0.73645 | -0.01056
0.069901 | 0.0038321 |  |  | -0.74486 | -0.01068
0.067603 | 0.0036186 |  |  | -0.75325 | -0.010801
0.065304 | 0.0033915 |  |  | -0.76164 | -0.010921
0.063008 | 0.0031508 |  |  | -0.77002 | -0.011041
0.060715 | 0.002902 |  |  | -0.77839 | -0.011161
0.058427 | 0.0026398 |  |  | -0.78674 | -0.011281
0.05614 | 0.0023666 |  |  | -0.79509 | -0.0114
0.053858 | 0.0020801 |  |  | -0.80342 | -0.01152
0.051578 | 0.0017799 |  |  | -0.81174 | -0.011639
0.049304 | 0.0014637 |  |  | -0.82004 | -0.011758
0.047033 | 0.0011339 |  |  | -0.82833 | -0.011877
0.044764 | 0.00078773 |  |  | -0.83661 | -0.011996
0.042507 | 0.00043122 |  |  | -0.84485 | -0.012114
0.040252 | 5.2943e-05 |  |  | -0.85308 | -0.012232
0.038008 | -0.00033846 |  |  | -0.86127 | -0.012349
0.03577 | -0.0007515 |  |  | -0.86944 | -0.012467
0.033542 | -0.0011804 |  |  | -0.87757 | -0.012583
0.031323 | -0.0016308 |  |  | -0.88567 | -0.012699
0.029118 | -0.0020996 |  |  | -0.89372 | -0.012815
0.026923 | -0.0025926 |  |  | -0.90173 | -0.01293
0.024748 | -0.0031064 |  |  | -0.90967 | -0.013043
0.022592 | -0.0036439 |  |  | -0.91754 | -0.013156
0.020458 | -0.0042104 |  |  | -0.92533 | -0.013268
0.018353 | -0.0048027 |  |  | -0.93301 | -0.013378
0.016282 | -0.0054235 |  |  | -0.94057 | -0.013486
0.014249 | -0.0060778 |  |  | -0.94799 | -0.013593
0.012268 | -0.006765 |  |  | -0.95522 | -0.013697
0.010359 | -0.0074814 |  |  | -0.96219 | -0.013796
0.008537 | -0.0082261 |  |  | -0.96884 | -0.013892
0.0068575 | -0.0089825 |  |  | -0.97497 | -0.01398
0.0053644 | -0.0097318 |  |  | -0.98042 | -0.014058
0.0040959 | -0.010445 |  |  | -0.98505 | -0.014124
0.0030767 | -0.011087 |  |  | -0.98877 | -0.014178
0.0022849 | -0.011638 |  |  | -0.99166 | -0.014219
0.0016767 | -0.012106 |  |  | -0.99388 | -0.014251
0.0012082 | -0.012514 |  |  | -0.99559 | -0.014275
0.00084932 | -0.012831 |  |  | -0.9969 | -0.014294
0.0005726 | -0.013103 |  |  | -0.99791 | -0.014309
0.00035616 | -0.013424 |  |  | -0.9987 | -0.01432
0.00019178 | -0.013781 |  |  | -0.9993 | -0.014329
7.6712e-05 | -0.014094 |  |  | -0.99972 | -0.014335
1.0959e-05 | -0.014297 |  |  | -0.99996 | -0.014338
5.4795e-06 | -0.014344 |  |  | -0.99998 | -0.014338
5.4795e-05 | -0.014473 |  |  | -0.9998 | -0.014336
0.0001589 | -0.014719 |  |  | -0.99942 | -0.01433
0.00032603 | -0.015026 |  |  | -0.99881 | -0.014322
0.00055616 | -0.015279 |  |  | -0.99797 | -0.01431
0.00086027 | -0.015444 |  |  | -0.99686 | -0.014294
0.0012466 | -0.015621 |  |  | -0.99545 | -0.014273
0.0017342 | -0.01584 |  |  | -0.99367 | -0.014248
0.0023479 | -0.016062 |  |  | -0.99143 | -0.014216
0.003137 | -0.016317 |  |  | -0.98855 | -0.014174
0.0041534 | -0.016598 |  |  | -0.98484 | -0.014121
0.0054356 | -0.016887 |  |  | -0.98016 | -0.014054
0.0069945 | -0.017167 |  |  | -0.97447 | -0.013973
0.0087945 | -0.017426 |  |  | -0.9679 | -0.013878
0.010762 | -0.017658 |  |  | -0.96072 | -0.013775
0.012819 | -0.017854 |  |  | -0.95321 | -0.013668
0.014932 | -0.018009 |  |  | -0.9455 | -0.013557
0.017079 | -0.018138 |  |  | -0.93766 | -0.013445
0.01926 | -0.018232 |  |  | -0.9297 | -0.013331
0.021466 | -0.018297 |  |  | -0.92165 | -0.013215
0.02369 | -0.01834 |  |  | -0.91353 | -0.013099
0.025929 | -0.01836 |  |  | -0.90536 | -0.012982
0.028178 | -0.01836 |  |  | -0.89715 | -0.012864
0.030441 | -0.018343 |  |  | -0.88889 | -0.012745
0.032715 | -0.018306 |  |  | -0.88059 | -0.012626
0.034997 | -0.018255 |  |  | -0.87226 | -0.012507
0.03729 | -0.018192 |  |  | -0.86389 | -0.012387
0.039595 | -0.018121 |  |  | -0.85548 | -0.012266
0.041901 | -0.018039 |  |  | -0.84706 | -0.012146
0.044214 | -0.017951 |  |  | -0.83862 | -0.012025
0.046529 | -0.017849 |  |  | -0.83017 | -0.011903
0.048849 | -0.017746 |  |  | -0.8217 | -0.011782
0.05117 | -0.017633 |  |  | -0.81323 | -0.011661
0.053493 | -0.017517 |  |  | -0.80475 | -0.011539
0.055819 | -0.017393 |  |  | -0.79626 | -0.011417
0.058148 | -0.017265 |  |  | -0.78776 | -0.011295
0.060479 | -0.017132 |  |  | -0.77925 | -0.011173
0.062811 | -0.016999 |  |  | -0.77074 | -0.011051
0.065145 | -0.016858 |  |  | -0.76222 | -0.010929
0.067479 | -0.016714 |  |  | -0.7537 | -0.010807
0.069814 | -0.016567 |  |  | -0.74518 | -0.010685
0.072151 | -0.016417 |  |  | -0.73665 | -0.010563
0.074488 | -0.016265 |  |  | -0.72812 | -0.01044
0.076825 | -0.016107 |  |  | -0.71959 | -0.010318
0.079164 | -0.015949 |  |  | -0.71105 | -0.010195
0.081504 | -0.015788 |  |  | -0.70251 | -0.010073
0.083844 | -0.015625 |  |  | -0.69397 | -0.0099506
0.086184 | -0.015461 |  |  | -0.68543 | -0.0098281
0.088523 | -0.015292 |  |  | -0.67689 | -0.0097057
0.090866 | -0.015123 |  |  | -0.66834 | -0.0095831
0.093205 | -0.014951 |  |  | -0.6598 | -0.0094606
0.095548 | -0.014779 |  |  | -0.65125 | -0.009338
0.09789 | -0.014604 |  |  | -0.6427 | -0.0092154
0.10023 | -0.014427 |  |  | -0.63415 | -0.0090928
0.10258 | -0.014247 |  |  | -0.6256 | -0.0089702
0.10492 | -0.014067 |  |  | -0.61705 | -0.0088476
0.10726 | -0.013887 |  |  | -0.6085 | -0.008725
0.10961 | -0.013704 |  |  | -0.59994 | -0.0086023
0.11195 | -0.013518 |  |  | -0.59139 | -0.0084797
0.11429 | -0.013335 |  |  | -0.58283 | -0.008357
0.11664 | -0.013149 |  |  | -0.57427 | -0.0082342
0.11898 | -0.012961 |  |  | -0.56571 | -0.0081115
0.12133 | -0.012772 |  |  | -0.55715 | -0.0079888
0.12367 | -0.012584 |  |  | -0.54859 | -0.007866
0.12602 | -0.012395 |  |  | -0.54003 | -0.0077433
0.12836 | -0.012204 |  |  | -0.53147 | -0.0076205
0.13071 | -0.012013 |  |  | -0.52291 | -0.0074978
0.13305 | -0.011819 |  |  | -0.51435 | -0.0073751
0.1354 | -0.011625 |  |  | -0.50579 | -0.0072523
0.13775 | -0.011431 |  |  | -0.49722 | -0.0071294
0.1401 | -0.011234 |  |  | -0.48865 | -0.0070066
0.14244 | -0.01104 |  |  | -0.48009 | -0.0068838
0.14479 | -0.010846 |  |  | -0.47152 | -0.0067609
0.14714 | -0.010649 |  |  | -0.46295 | -0.0066381
0.14948 | -0.010455 |  |  | -0.45438 | -0.0065152
0.15183 | -0.010255 |  |  | -0.44582 | -0.0063924
0.15418 | -0.010059 |  |  | -0.43725 | -0.0062696
0.15652 | -0.0098592 |  |  | -0.42869 | -0.0061468
0.15887 | -0.0096596 |  |  | -0.42012 | -0.0060239
0.16122 | -0.0094628 |  |  | -0.41156 | -0.0059012
0.16356 | -0.0092633 |  |  | -0.40299 | -0.0057783
0.16591 | -0.0090637 |  |  | -0.39442 | -0.0056554
0.16826 | -0.0088613 |  |  | -0.38585 | -0.0055326
0.17061 | -0.008659 |  |  | -0.37728 | -0.0054097
0.17296 | -0.0084567 |  |  | -0.36871 | -0.0052868
0.1753 | -0.0082571 |  |  | -0.36014 | -0.0051639
0.17765 | -0.0080521 |  |  | -0.35158 | -0.0050412
0.18 | -0.0078498 |  |  | -0.34301 | -0.0049183
0.18235 | -0.0076447 |  |  | -0.33444 | -0.0047954
0.18469 | -0.0074396 |  |  | -0.32587 | -0.0046725
0.18704 | -0.0072375 |  |  | -0.31731 | -0.0045498
0.18939 | -0.0070324 |  |  | -0.30874 | -0.0044269
0.19174 | -0.0068272 |  |  | -0.30016 | -0.0043039
0.19408 | -0.0066194 |  |  | -0.29159 | -0.004181
0.19644 | -0.0064141 |  |  | -0.28301 | -0.004058
0.19878 | -0.0062063 |  |  | -0.27444 | -0.0039351
0.20113 | -0.006004 |  |  | -0.26587 | -0.0038122
0.20348 | -0.005796 |  |  | -0.25729 | -0.0036892
0.20583 | -0.0055937 |  |  | -0.24872 | -0.0035663
0.20818 | -0.0053885 |  |  | -0.24014 | -0.0034433
0.21053 | -0.0051833 |  |  | -0.23156 | -0.0033203
0.21288 | -0.0049782 |  |  | -0.22299 | -0.0031974
0.21523 | -0.0047757 |  |  | -0.21441 | -0.0030743
0.21758 | -0.0045706 |  |  | -0.20584 | -0.0029515
0.21993 | -0.0043683 |  |  | -0.19727 | -0.0028286
0.22227 | -0.0041634 |  |  | -0.18871 | -0.0027058
0.22462 | -0.0039612 |  |  | -0.18015 | -0.0025831
0.22696 | -0.003759 |  |  | -0.17159 | -0.0024604
0.22931 | -0.0035623 |  |  | -0.16303 | -0.0023376
0.23165 | -0.0033627 |  |  | -0.15446 | -0.0022147
0.234 | -0.0031632 |  |  | -0.1459 | -0.002092
0.23635 | -0.0029665 |  |  | -0.13734 | -0.0019693
0.23869 | -0.0027698 |  |  | -0.12878 | -0.0018465
0.24104 | -0.0025758 |  |  | -0.12022 | -0.0017238
0.24338 | -0.002382 |  |  | -0.11167 | -0.0016012
0.24572 | -0.0021909 |  |  | -0.10312 | -0.0014786
0.24806 | -0.002 |  |  | -0.09458 | -0.0013561
0.2504 | -0.0018116 |  |  | -0.08603 | -0.0012336
0.25275 | -0.0016231 |  |  | -0.07747 | -0.0011108
0.25509 | -0.0014403 |  |  | -0.06892 | -0.00098822
0.25743 | -0.0012547 |  |  | -0.06037 | -0.00086562
0.25977 | -0.0010747 |  |  | -0.05183 | -0.00074317
0.26211 | -0.00089483 |  |  | -0.0433 | -0.00062086
0.26444 | -0.00071816 |  |  | -0.0348 | -0.00049898
0.26677 | -0.00054394 |  |  | -0.02628 | -0.00037682
0.26907 | -0.00036625 |  |  | -0.0179 | -0.00025666
0.2712 | -0.00020826 |  |  | -0.01013 | -0.00014525
0.27301 | -7.2246e-05 |  |  | -0.00351 | -5.0329e-05
0.27397 | 0 |  |  | 0 | 0
0 | -0.014339 |  |  | -1 | -0.014339
0 | -0.014339 |  |  | -1 | -0.014339
0 | -0.014339 |  |  | -1 | -0.014339
0 | -0.014339 |  |  | -1 | -0.014339
0 | -0.014339 |  |  | -1 | -0.014339
0 | -0.014339 |  |  | -1 | -0.014339
0 | -0.014339 |  |  | -1 | -0.014339
0 | -0.014339 |  |  | -1 | -0.014339
0 | -0.014339 |  |  | -1 | -0.014339
0 | -0.014339 |  |  | -1 | -0.014339
0 | -0.014339 |  |  | -1 | -0.014339
0 | -0.014339 |  |  | -1 | -0.014339
0 | -0.014339 |  |  | -1 | -0.014339
0 | -0.014339 |  |  | -1 | -0.014339
0 | -0.014339 |  |  | -1 | -0.014339
0 | -0.014339 |  |  | -1 | -0.014339
0 | -0.014339 |  |  | -1 | -0.014339
0 | -0.014339 |  |  | -1 | -0.014339
0 | -0.014339 |  |  | -1 | -0.014339
0 | -0.014339 |  |  | -1 | -0.014339
0 | -0.014339 |  |  | -1 | -0.014339
0 | -0.014339 |  |  | -1 | -0.014339
0 | -0.014339 |  |  | -1 | -0.014339
0 | -0.014339 |  |  | -1 | -0.014339
0 | -0.014339 |  |  | -1 | -0.014339
0 | -0.014339 |  |  | -1 | -0.014339
0 | -0.014339 |  |  | -1 | -0.014339
0 | -0.014339 |  |  | -1 | -0.014339
0 | -0.014339 |  |  | -1 | -0.014339
0 | -0.014339 |  |  | -1 | -0.014339
0 | -0.014339 |  |  | -1 | -0.014339
0 | -0.014339 |  |  | -1 | -0.014339
0 | -0.014339 |  |  | -1 | -0.014339
0 | -0.014339 |  |  | -1 | -0.014339
0 | -0.014339 |  |  | -1 | -0.014339
0 | -0.014339 |  |  | -1 | -0.014339
0 | -0.014339 |  |  | -1 | -0.014339
0 | -0.014339 |  |  | -1 | -0.014339
0 | -0.014339 |  |  | -1 | -0.014339
0 | -0.014339 |  |  | -1 | -0.014339
0 | -0.014339 |  |  | -1 | -0.014339
0 | -0.014339 |  |  | -1 | -0.014339
0 | -0.014339 |  |  | -1 | -0.014339
0 | -0.014339 |  |  | -1 | -0.014339
0 | -0.014339 |  |  | -1 | -0.014339
0 | -0.014339 |  |  | -1 | -0.014339
0 | -0.014339 |  |  | -1 | -0.014339
0 | -0.014339 |  |  | -1 | -0.014339
0 | -0.014339 |  |  | -1 | -0.014339
0 | -0.014339 |  |  | -1 | -0.014339
0 | -0.014339 |  |  | -1 | -0.014339
0 | -0.014339 |  |  | -1 | -0.014339
0 | -0.014339 |  |  | -1 | -0.014339
0 | -0.014339 |  |  | -1 | -0.014339
0 | -0.014339 |  |  | -1 | -0.014339
0 | -0.014339 |  |  | -1 | -0.014339
0 | -0.014339 |  |  | -1 | -0.014339
0 | -0.014339 |  |  | -1 | -0.014339
0 | -0.014339 |  |  | -1 | -0.014339
0 | -0.014339 |  |  | -1 | -0.014339
0 | -0.014339 |  |  | -1 | -0.014339
0 | -0.014339 |  |  | -1 | -0.014339
0 | -0.014339 |  |  | -1 | -0.014339
0 | -0.014339 |  |  | -1 | -0.014339
0 | -0.014339 |  |  | -1 | -0.014339
0 | -0.014339 |  |  | -1 | -0.014339
0 | -0.014339 |  |  | -1 | -0.014339
0 | -0.014339 |  |  | -1 | -0.014339
0 | -0.014339 |  |  | -1 | -0.014339
0 | -0.014339 |  |  | -1 | -0.014339
0 | -0.014339 |  |  | -1 | -0.014339
0 | -0.014339 |  |  | -1 | -0.014339
0 | -0.014339 |  |  | -1 | -0.014339
0 | -0.014339 |  |  | -1 | -0.014339
0 | -0.014339 |  |  | -1 | -0.014339
0 | -0.014339 |  |  | -1 | -0.014339
0 | -0.014339 |  |  | -1 | -0.014339
0 | -0.014339 |  |  | -1 | -0.014339
0 | -0.014339 |  |  | -1 | -0.014339
0 | -0.014339 |  |  | -1 | -0.014339
0 | -0.014339 |  |  | -1 | -0.014339
0 | -0.014339 |  |  | -1 | -0.014339
0 | -0.014339 |  |  | -1 | -0.014339
0 | -0.014339 |  |  | -1 | -0.014339
0 | -0.014339 |  |  | -1 | -0.014339
0 | -0.014339 |  |  | -1 | -0.014339
0 | -0.014339 |  |  | -1 | -0.014339
0 | -0.014339 |  |  | -1 | -0.014339
0 | -0.014339 |  |  | -1 | -0.014339
0 | -0.014339 |  |  | -1 | -0.014339
0 | -0.014339 |  |  | -1 | -0.014339
0 | -0.014339 |  |  | -1 | -0.014339
0 | -0.014339 |  |  | -1 | -0.014339
0 | -0.014339 |  |  | -1 | -0.014339
0 | -0.014339 |  |  | -1 | -0.014339
0 | -0.014339 |  |  | -1 | -0.014339
0 | -0.014339 |  |  | -1 | -0.014339
0 | -0.014339 |  |  | -1 | -0.014339
0 | -0.014339 |  |  | -1 | -0.014339
0 | -0.014339 |  |  | -1 | -0.014339
0 | -0.014339 |  |  | -1 | -0.014339
0 | -0.014339 |  |  | -1 | -0.014339
0 | -0.014339 |  |  | -1 | -0.014339
0 | -0.014339 |  |  | -1 | -0.014339
0 | -0.014339 |  |  | -1 | -0.014339
0 | -0.014339 |  |  | -1 | -0.014339
0 | -0.014339 |  |  | -1 | -0.014339
0 | -0.014339 |  |  | -1 | -0.014339
0 | -0.014339 |  |  | -1 | -0.014339
0 | -0.014339 |  |  | -1 | -0.014339
0 | -0.014339 |  |  | -1 | -0.014339
0 | -0.014339 |  |  | -1 | -0.014339
0 | -0.014339 |  |  | -1 | -0.014339
0 | -0.014339 |  |  | -1 | -0.014339
0 | -0.014339 |  |  | -1 | -0.014339
0 | -0.014339 |  |  | -1 | -0.014339
0 | -0.014339 |  |  | -1 | -0.014339
0 | -0.014339 |  |  | -1 | -0.014339
0 | -0.014339 |  |  | -1 | -0.014339
0 | -0.014339 |  |  | -1 | -0.014339
0 | -0.014339 |  |  | -1 | -0.014339
0 | -0.014339 |  |  | -1 | -0.014339
0 | -0.014339 |  |  | -1 | -0.014339
0 | -0.014339 |  |  | -1 | -0.014339
0 | -0.014339 |  |  | -1 | -0.014339
0 | -0.014339 |  |  | -1 | -0.014339
0 | -0.014339 |  |  | -1 | -0.014339
0 | -0.014339 |  |  | -1 | -0.014339
0 | -0.014339 |  |  | -1 | -0.014339
0 | -0.014339 |  |  | -1 | -0.014339
0 | -0.014339 |  |  | -1 | -0.014339
0 | -0.014339 |  |  | -1 | -0.014339
0 | -0.014339 |  |  | -1 | -0.014339
0 | -0.014339 |  |  | -1 | -0.014339
0 | -0.014339 |  |  | -1 | -0.014339
0 | -0.014339 |  |  | -1 | -0.014339
0 | -0.014339 |  |  | -1 | -0.014339
0 | -0.014339 |  |  | -1 | -0.014339
0 | -0.014339 |  |  | -1 | -0.014339
0 | -0.014339 |  |  | -1 | -0.014339
0 | -0.014339 |  |  | -1 | -0.014339
0 | -0.014339 |  |  | -1 | -0.014339
0 | -0.014339 |  |  | -1 | -0.014339
0 | -0.014339 |  |  | -1 | -0.014339
0 | -0.014339 |  |  | -1 | -0.014339
0 | -0.014339 |  |  | -1 | -0.014339
0 | -0.014339 |  |  | -1 | -0.014339
0 | -0.014339 |  |  | -1 | -0.014339
0 | -0.014339 |  |  | -1 | -0.014339
0 | -0.014339 |  |  | -1 | -0.014339
0 | -0.014339 |  |  | -1 | -0.014339
0 | -0.014339 |  |  | -1 | -0.014339
0 | -0.014339 |  |  | -1 | -0.014339
0 | -0.014339 |  |  | -1 | -0.014339
0 | -0.014339 |  |  | -1 | -0.014339
0 | -0.014339 |  |  | -1 | -0.014339
0 | -0.014339 |  |  | -1 | -0.014339
0 | -0.014339 |  |  | -1 | -0.014339
0 | -0.014339 |  |  | -1 | -0.014339
0 | -0.014339 |  |  | -1 | -0.014339
0 | -0.014339 |  |  | -1 | -0.014339
0 | -0.014339 |  |  | -1 | -0.014339
0 | -0.014339 |  |  | -1 | -0.014339
0 | -0.014339 |  |  | -1 | -0.014339
0 | -0.014339 |  |  | -1 | -0.014339
0 | -0.014339 |  |  | -1 | -0.014339
0 | -0.014339 |  |  | -1 | -0.014339
0 | -0.014339 |  |  | -1 | -0.014339
0 | -0.014339 |  |  | -1 | -0.014339
0 | -0.014339 |  |  | -1 | -0.014339
0 | -0.014339 |  |  | -1 | -0.014339
0 | -0.014339 |  |  | -1 | -0.014339
0 | -0.014339 |  |  | -1 | -0.014339
0 | -0.014339 |  |  | -1 | -0.014339
0 | -0.014339 |  |  | -1 | -0.014339
0 | -0.014339 |  |  | -1 | -0.014339
0 | -0.014339 |  |  | -1 | -0.014339
0 | -0.014339 |  |  | -1 | -0.014339
0 | -0.014339 |  |  | -1 | -0.014339
0 | -0.014339 |  |  | -1 | -0.014339
0 | -0.014339 |  |  | -1 | -0.014339
0 | -0.014339 |  |  | -1 | -0.014339
0 | -0.014339 |  |  | -1 | -0.014339
0 | -0.014339 |  |  | -1 | -0.014339
0 | -0.014339 |  |  | -1 | -0.014339
0 | -0.014339 |  |  | -1 | -0.014339
0 | -0.014339 |  |  | -1 | -0.014339
0 | -0.014339 |  |  | -1 | -0.014339
0 | -0.014339 |  |  | -1 | -0.014339
0 | -0.014339 |  |  | -1 | -0.014339
0 | -0.014339 |  |  | -1 | -0.014339
0 | -0.014339 |  |  | -1 | -0.014339
0 | -0.014339 |  |  | -1 | -0.014339
0 | -0.014339 |  |  | -1 | -0.014339
0 | -0.014339 |  |  | -1 | -0.014339
0 | -0.014339 |  |  | -1 | -0.014339
0 | -0.014339 |  |  | -1 | -0.014339
0 | -0.014339 |  |  | -1 | -0.014339
0 | -0.014339 |  |  | -1 | -0.014339
0 | -0.014339 |  |  | -1 | -0.014339
0 | -0.014339 |  |  | -1 | -0.014339
0 | -0.014339 |  |  | -1 | -0.014339
0 | -0.014339 |  |  | -1 | -0.014339
0 | -0.014339 |  |  | -1 | -0.014339
0 | -0.014339 |  |  | -1 | -0.014339
0 | -0.014339 |  |  | -1 | -0.014339
0 | -0.014339 |  |  | -1 | -0.014339
0 | -0.014339 |  |  | -1 | -0.014339
0 | -0.014339 |  |  | -1 | -0.014339
0 | -0.014339 |  |  | -1 | -0.014339
0 | -0.014339 |  |  | -1 | -0.014339
0 | -0.014339 |  |  | -1 | -0.014339
0 | -0.014339 |  |  | -1 | -0.014339
0 | -0.014339 |  |  | -1 | -0.014339
0 | -0.014339 |  |  | -1 | -0.014339
0 | -0.014339 |  |  | -1 | -0.014339
0 | -0.014339 |  |  | -1 | -0.014339
0 | -0.014339 |  |  | -1 | -0.014339
0 | -0.014339 |  |  | -1 | -0.014339
0 | -0.014339 |  |  | -1 | -0.014339
0 | -0.014339 |  |  | -1 | -0.014339
0 | -0.014339 |  |  | -1 | -0.014339
0 | -0.014339 |  |  | -1 | -0.014339
0 | -0.014339 |  |  | -1 | -0.014339
0 | -0.014339 |  |  | -1 | -0.014339
0 | -0.014339 |  |  | -1 | -0.014339
0 | -0.014339 |  |  | -1 | -0.014339
0 | -0.014339 |  |  | -1 | -0.014339
0 | -0.014339 |  |  | -1 | -0.014339
0 | -0.014339 |  |  | -1 | -0.014339
0 | -0.014339 |  |  | -1 | -0.014339
0 | -0.014339 |  |  | -1 | -0.014339
0 | -0.014339 |  |  | -1 | -0.014339
0 | -0.014339 |  |  | -1 | -0.014339
0 | -0.014339 |  |  | -1 | -0.014339
0 | -0.014339 |  |  | -1 | -0.014339
0 | -0.014339 |  |  | -1 | -0.014339
0 | -0.014339 |  |  | -1 | -0.014339
0 | -0.014339 |  |  | -1 | -0.014339
0 | -0.014339 |  |  | -1 | -0.014339
0 | -0.014339 |  |  | -1 | -0.014339
0 | -0.014339 |  |  | -1 | -0.014339
0 | -0.014339 |  |  | -1 | -0.014339
0 | -0.014339 |  |  | -1 | -0.014339
0 | -0.014339 |  |  | -1 | -0.014339
0 | -0.014339 |  |  | -1 | -0.014339
0 | -0.014339 |  |  | -1 | -0.014339
0 | -0.014339 |  |  | -1 | -0.014339
0 | -0.014339 |  |  | -1 | -0.014339
0 | -0.014339 |  |  | -1 | -0.014339
0 | -0.014339 |  |  | -1 | -0.014339
0 | -0.014339 |  |  | -1 | -0.014339
0 | -0.014339 |  |  | -1 | -0.014339
0 | -0.014339 |  |  | -1 | -0.014339
0 | -0.014339 |  |  | -1 | -0.014339
0 | -0.014339 |  |  | -1 | -0.014339
0 | -0.014339 |  |  | -1 | -0.014339
0 | -0.014339 |  |  | -1 | -0.014339
0 | -0.014339 |  |  | -1 | -0.014339
0 | -0.014339 |  |  | -1 | -0.014339
0 | -0.014339 |  |  | -1 | -0.014339
0 | -0.014339 |  |  | -1 | -0.014339
0 | -0.014339 |  |  | -1 | -0.014339
0 | -0.014339 |  |  | -1 | -0.014339
0 | -0.014339 |  |  | -1 | -0.014339
0 | -0.014339 |  |  | -1 | -0.014339
0 | -0.014339 |  |  | -1 | -0.014339
0 | -0.014339 |  |  | -1 | -0.014339
0 | -0.014339 |  |  | -1 | -0.014339
0 | -0.014339 |  |  | -1 | -0.014339
0 | -0.014339 |  |  | -1 | -0.014339
0 | -0.014339 |  |  | -1 | -0.014339
0 | -0.014339 |  |  | -1 | -0.014339
0 | -0.014339 |  |  | -1 | -0.014339
0 | -0.014339 |  |  | -1 | -0.014339
0 | -0.014339 |  |  | -1 | -0.014339
0 | -0.014339 |  |  | -1 | -0.014339
0 | -0.014339 |  |  | -1 | -0.014339
0 | -0.014339 |  |  | -1 | -0.014339
0 | -0.014339 |  |  | -1 | -0.014339
0 | -0.014339 |  |  | -1 | -0.014339
0 | -0.014339 |  |  | -1 | -0.014339
0 | -0.014339 |  |  | -1 | -0.014339
0 | -0.014339 |  |  | -1 | -0.014339
0 | -0.014339 |  |  | -1 | -0.014339
0 | -0.014339 |  |  | -1 | -0.014339
0 | -0.014339 |  |  | -1 | -0.014339
0 | -0.014339 |  |  | -1 | -0.014339
0 | -0.014339 |  |  | -1 | -0.014339
0 | -0.014339 |  |  | -1 | -0.014339
0 | -0.014339 |  |  | -1 | -0.014339
0 | -0.014339 |  |  | -1 | -0.014339
0 | -0.014339 |  |  | -1 | -0.014339
0 | -0.014339 |  |  | -1 | -0.014339
0 | -0.014339 |  |  | -1 | -0.014339
0 | -0.014339 |  |  | -1 | -0.014339
0 | -0.014339 |  |  | -1 | -0.014339
0 | -0.014339 |  |  | -1 | -0.014339
0 | -0.014339 |  |  | -1 | -0.014339
0 | -0.014339 |  |  | -1 | -0.014339
0 | -0.014339 |  |  | -1 | -0.014339
0 | -0.014339 |  |  | -1 | -0.014339
0 | -0.014339 |  |  | -1 | -0.014339
0 | -0.014339 |  |  | -1 | -0.014339
0 | -0.014339 |  |  | -1 | -0.014339
0 | -0.014339 |  |  | -1 | -0.014339
0 | -0.014339 |  |  | -1 | -0.014339
0 | -0.014339 |  |  | -1 | -0.014339
0 | -0.014339 |  |  | -1 | -0.014339
0 | -0.014339 |  |  | -1 | -0.014339
0 | -0.014339 |  |  | -1 | -0.014339
0 | -0.014339 |  |  | -1 | -0.014339
0 | -0.014339 |  |  | -1 | -0.014339
0 | -0.014339 |  |  | -1 | -0.014339
0 | -0.014339 |  |  | -1 | -0.014339
0 | -0.014339 |  |  | -1 | -0.014339
0 | -0.014339 |  |  | -1 | -0.014339
0 | -0.014339 |  |  | -1 | -0.014339
0 | -0.014339 |  |  | -1 | -0.014339
0 | -0.014339 |  |  | -1 | -0.014339
0 | -0.014339 |  |  | -1 | -0.014339
0 | -0.014339 |  |  | -1 | -0.014339
0 | -0.014339 |  |  | -1 | -0.014339
0 | -0.014339 |  |  | -1 | -0.014339
0 | -0.014339 |  |  | -1 | -0.014339
0 | -0.014339 |  |  | -1 | -0.014339
0 | -0.014339 |  |  | -1 | -0.014339
0 | -0.014339 |  |  | -1 | -0.014339
0 | -0.014339 |  |  | -1 | -0.014339
0 | -0.014339 |  |  | -1 | -0.014339
0 | -0.014339 |  |  | -1 | -0.014339
0 | -0.014339 |  |  | -1 | -0.014339
0 | -0.014339 |  |  | -1 | -0.014339
0 | -0.014339 |  |  | -1 | -0.014339
0 | -0.014339 |  |  | -1 | -0.014339
0 | -0.014339 |  |  | -1 | -0.014339
0 | -0.014339 |  |  | -1 | -0.014339
0 | -0.014339 |  |  | -1 | -0.014339
0 | -0.014339 |  |  | -1 | -0.014339
0 | -0.014339 |  |  | -1 | -0.014339
0 | -0.014339 |  |  | -1 | -0.014339
0 | -0.014339 |  |  | -1 | -0.014339
0 | -0.014339 |  |  | -1 | -0.014339
0 | -0.014339 |  |  | -1 | -0.014339
0 | -0.014339 |  |  | -1 | -0.014339
0 | -0.014339 |  |  | -1 | -0.014339
0 | -0.014339 |  |  | -1 | -0.014339
0 | -0.014339 |  |  | -1 | -0.014339
0 | -0.014339 |  |  | -1 | -0.014339
0 | -0.014339 |  |  | -1 | -0.014339
0 | -0.014339 |  |  | -1 | -0.014339
0 | -0.014339 |  |  | -1 | -0.014339
0 | -0.014339 |  |  | -1 | -0.014339
0 | -0.014339 |  |  | -1 | -0.014339
0 | -0.014339 |  |  | -1 | -0.014339
0 | -0.014339 |  |  | -1 | -0.014339
0 | -0.014339 |  |  | -1 | -0.014339
0 | -0.014339 |  |  | -1 | -0.014339
0 | -0.014339 |  |  | -1 | -0.014339
0 | -0.014339 |  |  | -1 | -0.014339
0 | -0.014339 |  |  | -1 | -0.014339
0 | -0.014339 |  |  | -1 | -0.014339
0 | -0.014339 |  |  | -1 | -0.014339
0 | -0.014339 |  |  | -1 | -0.014339
0 | -0.014339 |  |  | -1 | -0.014339
0 | -0.014339 |  |  | -1 | -0.014339
0 | -0.014339 |  |  | -1 | -0.014339
0 | -0.014339 |  |  | -1 | -0.014339
0 | -0.014339 |  |  | -1 | -0.014339
0 | -0.014339 |  |  | -1 | -0.014339
0 | -0.014339 |  |  | -1 | -0.014339
0 | -0.014339 |  |  | -1 | -0.014339
0 | -0.014339 |  |  | -1 | -0.014339
0 | -0.014339 |  |  | -1 | -0.014339
0 | -0.014339 |  |  | -1 | -0.014339
0 | -0.014339 |  |  | -1 | -0.014339
0 | -0.014339 |  |  | -1 | -0.014339
0 | -0.014339 |  |  | -1 | -0.014339
0 | -0.014339 |  |  | -1 | -0.014339
0 | -0.014339 |  |  | -1 | -0.014339
0 | -0.014339 |  |  | -1 | -0.014339
0 | -0.014339 |  |  | -1 | -0.014339
0 | -0.014339 |  |  | -1 | -0.014339
0 | -0.014339 |  |  | -1 | -0.014339
0 | -0.014339 |  |  | -1 | -0.014339
0 | -0.014339 |  |  | -1 | -0.014339
0 | -0.014339 |  |  | -1 | -0.014339
0 | -0.014339 |  |  | -1 | -0.014339
0 | -0.014339 |  |  | -1 | -0.014339
0 | -0.014339 |  |  | -1 | -0.014339
0 | -0.014339 |  |  | -1 | -0.014339
0 | -0.014339 |  |  | -1 | -0.014339
0 | -0.014339 |  |  | -1 | -0.014339
0 | -0.014339 |  |  | -1 | -0.014339
0 | -0.014339 |  |  | -1 | -0.014339
0 | -0.014339 |  |  | -1 | -0.014339
0 | -0.014339 |  |  | -1 | -0.014339
0 | -0.014339 |  |  | -1 | -0.014339
0 | -0.014339 |  |  | -1 | -0.014339
0 | -0.014339 |  |  | -1 | -0.014339
0 | -0.014339 |  |  | -1 | -0.014339
0 | -0.014339 |  |  | -1 | -0.014339
0 | -0.014339 |  |  | -1 | -0.014339
0 | -0.014339 |  |  | -1 | -0.014339
0 | -0.014339 |  |  | -1 | -0.014339
0 | -0.014339 |  |  | -1 | -0.014339
0 | -0.014339 |  |  | -1 | -0.014339
0 | -0.014339 |  |  | -1 | -0.014339
0 | -0.014339 |  |  | -1 | -0.014339
0 | -0.014339 |  |  | -1 | -0.014339
0 | -0.014339 |  |  | -1 | -0.014339
0 | -0.014339 |  |  | -1 | -0.014339
0 | -0.014339 |  |  | -1 | -0.014339
0 | -0.014339 |  |  | -1 | -0.014339
0 | -0.014339 |  |  | -1 | -0.014339
0 | -0.014339 |  |  | -1 | -0.014339
0 | -0.014339 |  |  | -1 | -0.014339
0 | -0.014339 |  |  | -1 | -0.014339
0 | -0.014339 |  |  | -1 | -0.014339
0 | -0.014339 |  |  | -1 | -0.014339
0 | -0.014339 |  |  | -1 | -0.014339
0 | -0.014339 |  |  | -1 | -0.014339
0 | -0.014339 |  |  | -1 | -0.014339
0 | -0.014339 |  |  | -1 | -0.014339
0 | -0.014339 |  |  | -1 | -0.014339
0 | -0.014339 |  |  | -1 | -0.014339
0 | -0.014339 |  |  | -1 | -0.014339
0 | -0.014339 |  |  | -1 | -0.014339
0 | -0.014339 |  |  | -1 | -0.014339
0 | -0.014339 |  |  | -1 | -0.014339
0 | -0.014339 |  |  | -1 | -0.014339
0 | -0.014339 |  |  | -1 | -0.014339
0 | -0.014339 |  |  | -1 | -0.014339
0 | -0.014339 |  |  | -1 | -0.014339
0 | -0.014339 |  |  | -1 | -0.014339
0 | -0.014339 |  |  | -1 | -0.014339
0 | -0.014339 |  |  | -1 | -0.014339
0 | -0.014339 |  |  | -1 | -0.014339
0 | -0.014339 |  |  | -1 | -0.014339
0 | -0.014339 |  |  | -1 | -0.014339
0 | -0.014339 |  |  | -1 | -0.014339
0 | -0.014339 |  |  | -1 | -0.014339
0 | -0.014339 |  |  | -1 | -0.014339
0 | -0.014339 |  |  | -1 | -0.014339
0 | -0.014339 |  |  | -1 | -0.014339
0 | -0.014339 |  |  | -1 | -0.014339
0 | -0.014339 |  |  | -1 | -0.014339
0 | -0.014339 |  |  | -1 | -0.014339
0 | -0.014339 |  |  | -1 | -0.014339
0 | -0.014339 |  |  | -1 | -0.014339
0 | -0.014339 |  |  | -1 | -0.014339
0 | -0.014339 |  |  | -1 | -0.014339
0 | -0.014339 |  |  | -1 | -0.014339
0 | -0.014339 |  |  | -1 | -0.014339
0 | -0.014339 |  |  | -1 | -0.014339
0 | -0.014339 |  |  | -1 | -0.014339
0 | -0.014339 |  |  | -1 | -0.014339
0 | -0.014339 |  |  | -1 | -0.014339
0 | -0.014339 |  |  | -1 | -0.014339
0 | -0.014339 |  |  | -1 | -0.014339
0 | -0.014339 |  |  | -1 | -0.014339
0 | -0.014339 |  |  | -1 | -0.014339
0 | -0.014339 |  |  | -1 | -0.014339
0 | -0.014339 |  |  | -1 | -0.014339
0 | -0.014339 |  |  | -1 | -0.014339
0 | -0.014339 |  |  | -1 | -0.014339
0 | -0.014339 |  |  | -1 | -0.014339
0 | -0.014339 |  |  | -1 | -0.014339
0 | -0.014339 |  |  | -1 | -0.014339
0 | -0.014339 |  |  | -1 | -0.014339
0 | -0.014339 |  |  | -1 | -0.014339
0 | -0.014339 |  |  | -1 | -0.014339
0 | -0.014339 |  |  | -1 | -0.014339
0 | -0.014339 |  |  | -1 | -0.014339
0 | -0.014339 |  |  | -1 | -0.014339
0 | -0.014339 |  |  | -1 | -0.014339
0 | -0.014339 |  |  | -1 | -0.014339
0 | -0.014339 |  |  | -1 | -0.014339
0 | -0.014339 |  |  | -1 | -0.014339
0 | -0.014339 |  |  | -1 | -0.014339
0 | -0.014339 |  |  | -1 | -0.014339
0 | -0.014339 |  |  | -1 | -0.014339
0 | -0.014339 |  |  | -1 | -0.014339
0 | -0.014339 |  |  | -1 | -0.014339
0 | -0.014339 |  |  | -1 | -0.014339
0 | -0.014339 |  |  | -1 | -0.014339
0 | -0.014339 |  |  | -1 | -0.014339
0 | -0.014339 |  |  | -1 | -0.014339
0 | -0.014339 |  |  | -1 | -0.014339
0 | -0.014339 |  |  | -1 | -0.014339
0 | -0.014339 |  |  | -1 | -0.014339
0 | -0.014339 |  |  | -1 | -0.014339
0 | -0.014339 |  |  | -1 | -0.014339
0 | -0.014339 |  |  | -1 | -0.014339
0 | -0.014339 |  |  | -1 | -0.014339
0 | -0.014339 |  |  | -1 | -0.014339
0 | -0.014339 |  |  | -1 | -0.014339
0 | -0.014339 |  |  | -1 | -0.014339
0 | -0.014339 |  |  | -1 | -0.014339
0 | -0.014339 |  |  | -1 | -0.014339
0 | -0.014339 |  |  | -1 | -0.014339
0 | -0.014339 |  |  | -1 | -0.014339
0 | -0.014339 |  |  | -1 | -0.014339
0 | -0.014339 |  |  | -1 | -0.014339
0 | -0.014339 |  |  | -1 | -0.014339
0 | -0.014339 |  |  | -1 | -0.014339
0 | -0.014339 |  |  | -1 | -0.014339
0 | -0.014339 |  |  | -1 | -0.014339
0 | -0.014339 |  |  | -1 | -0.014339
0 | -0.014339 |  |  | -1 | -0.014339
0 | -0.014339 |  |  | -1 | -0.014339
0 | -0.014339 |  |  | -1 | -0.014339
0 | -0.014339 |  |  | -1 | -0.014339
0 | -0.014339 |  |  | -1 | -0.014339
0 | -0.014339 |  |  | -1 | -0.014339
0 | -0.014339 |  |  | -1 | -0.014339
0 | -0.014339 |  |  | -1 | -0.014339
0 | -0.014339 |  |  | -1 | -0.014339
0 | -0.014339 |  |  | -1 | -0.014339
0 | -0.014339 |  |  | -1 | -0.014339
0 | -0.014339 |  |  | -1 | -0.014339
0 | -0.014339 |  |  | -1 | -0.014339
0 | -0.014339 |  |  | -1 | -0.014339
0 | -0.014339 |  |  | -1 | -0.014339
0 | -0.014339 |  |  | -1 | -0.014339
0 | -0.014339 |  |  | -1 | -0.014339
0 | -0.014339 |  |  | -1 | -0.014339
0 | -0.014339 |  |  | -1 | -0.014339
0 | -0.014339 |  |  | -1 | -0.014339
0 | -0.014339 |  |  | -1 | -0.014339
0 | -0.014339 |  |  | -1 | -0.014339
0 | -0.014339 |  |  | -1 | -0.014339
0 | -0.014339 |  |  | -1 | -0.014339
0 | -0.014339 |  |  | -1 | -0.014339
0 | -0.014339 |  |  | -1 | -0.014339
0 | -0.014339 |  |  | -1 | -0.014339
0 | -0.014339 |  |  | -1 | -0.014339
0 | -0.014339 |  |  | -1 | -0.014339
0 | -0.014339 |  |  | -1 | -0.014339
0 | -0.014339 |  |  | -1 | -0.014339
0 | -0.014339 |  |  | -1 | -0.014339
0 | -0.014339 |  |  | -1 | -0.014339
0 | -0.014339 |  |  | -1 | -0.014339
0 | -0.014339 |  |  | -1 | -0.014339
0 | -0.014339 |  |  | -1 | -0.014339
0 | -0.014339 |  |  | -1 | -0.014339
0 | -0.014339 |  |  | -1 | -0.014339
0 | -0.014339 |  |  | -1 | -0.014339
0 | -0.014339 |  |  | -1 | -0.014339
0 | -0.014339 |  |  | -1 | -0.014339
0 | -0.014339 |  |  | -1 | -0.014339
0 | -0.014339 |  |  | -1 | -0.014339
0 | -0.014339 |  |  | -1 | -0.014339
0 | -0.014339 |  |  | -1 | -0.014339
0 | -0.014339 |  |  | -1 | -0.014339
0 | -0.014339 |  |  | -1 | -0.014339
0 | -0.014339 |  |  | -1 | -0.014339
0 | -0.014339 |  |  | -1 | -0.014339
0 | -0.014339 |  |  | -1 | -0.014339
0 | -0.014339 |  |  | -1 | -0.014339
0 | -0.014339 |  |  | -1 | -0.014339
0 | -0.014339 |  |  | -1 | -0.014339
0 | -0.014339 |  |  | -1 | -0.014339
0 | -0.014339 |  |  | -1 | -0.014339
0 | -0.014339 |  |  | -1 | -0.014339
0 | -0.014339 |  |  | -1 | -0.014339
0 | -0.014339 |  |  | -1 | -0.014339
0 | -0.014339 |  |  | -1 | -0.014339
0 | -0.014339 |  |  | -1 | -0.014339
0 | -0.014339 |  |  | -1 | -0.014339
0 | -0.014339 |  |  | -1 | -0.014339
0 | -0.014339 |  |  | -1 | -0.014339
0 | -0.014339 |  |  | -1 | -0.014339
0 | -0.014339 |  |  | -1 | -0.014339
0 | -0.014339 |  |  | -1 | -0.014339
0 | -0.014339 |  |  | -1 | -0.014339
0 | -0.014339 |  |  | -1 | -0.014339
0 | -0.014339 |  |  | -1 | -0.014339
0 | -0.014339 |  |  | -1 | -0.014339
0 | -0.014339 |  |  | -1 | -0.014339
0 | -0.014339 |  |  | -1 | -0.014339
0 | -0.014339 |  |  | -1 | -0.014339
0 | -0.014339 |  |  | -1 | -0.014339
0 | -0.014339 |  |  | -1 | -0.014339
0 | -0.014339 |  |  | -1 | -0.014339
0 | -0.014339 |  |  | -1 | -0.014339
0 | -0.014339 |  |  | -1 | -0.014339
0 | -0.014339 |  |  | -1 | -0.014339
0 | -0.014339 |  |  | -1 | -0.014339
0 | -0.014339 |  |  | -1 | -0.014339
0 | -0.014339 |  |  | -1 | -0.014339
0 | -0.014339 |  |  | -1 | -0.014339
0 | -0.014339 |  |  | -1 | -0.014339
0 | -0.014339 |  |  | -1 | -0.014339
0 | -0.014339 |  |  | -1 | -0.014339
0 | -0.014339 |  |  | -1 | -0.014339
0 | -0.014339 |  |  | -1 | -0.014339
0 | -0.014339 |  |  | -1 | -0.014339
0 | -0.014339 |  |  | -1 | -0.014339
0 | -0.014339 |  |  | -1 | -0.014339
0 | -0.014339 |  |  | -1 | -0.014339
0 | -0.014339 |  |  | -1 | -0.014339
0 | -0.014339 |  |  | -1 | -0.014339
0 | -0.014339 |  |  | -1 | -0.014339
0 | -0.014339 |  |  | -1 | -0.014339
0 | -0.014339 |  |  | -1 | -0.014339
0 | -0.014339 |  |  | -1 | -0.014339
0 | -0.014339 |  |  | -1 | -0.014339
0 | -0.014339 |  |  | -1 | -0.014339
0 | -0.014339 |  |  | -1 | -0.014339
0 | -0.014339 |  |  | -1 | -0.014339
0 | -0.014339 |  |  | -1 | -0.014339
0 | -0.014339 |  |  | -1 | -0.014339
0 | -0.014339 |  |  | -1 | -0.014339
0 | -0.014339 |  |  | -1 | -0.014339
0 | -0.014339 |  |  | -1 | -0.014339
0 | -0.014339 |  |  | -1 | -0.014339
0 | -0.014339 |  |  | -1 | -0.014339
0 | -0.014339 |  |  | -1 | -0.014339
0 | -0.014339 |  |  | -1 | -0.014339
0 | -0.014339 |  |  | -1 | -0.014339
0 | -0.014339 |  |  | -1 | -0.014339
0 | -0.014339 |  |  | -1 | -0.014339
0 | -0.014339 |  |  | -1 | -0.014339
0 | -0.014339 |  |  | -1 | -0.014339
0 | -0.014339 |  |  | -1 | -0.014339
0 | -0.014339 |  |  | -1 | -0.014339
0 | -0.014339 |  |  | -1 | -0.014339
0 | -0.014339 |  |  | -1 | -0.014339
0 | -0.014339 |  |  | -1 | -0.014339
0 | -0.014339 |  |  | -1 | -0.014339
0 | -0.014339 |  |  | -1 | -0.014339
0 | -0.014339 |  |  | -1 | -0.014339
0 | -0.014339 |  |  | -1 | -0.014339
0 | -0.014339 |  |  | -1 | -0.014339
0 | -0.014339 |  |  | -1 | -0.014339
0 | -0.014339 |  |  | -1 | -0.014339
0 | -0.014339 |  |  | -1 | -0.014339
0 | -0.014339 |  |  | -1 | -0.014339
0 | -0.014339 |  |  | -1 | -0.014339
0 | -0.014339 |  |  | -1 | -0.014339
0 | -0.014339 |  |  | -1 | -0.014339
0 | -0.014339 |  |  | -1 | -0.014339
0 | -0.014339 |  |  | -1 | -0.014339
0 | -0.014339 |  |  | -1 | -0.014339
0 | -0.014339 |  |  | -1 | -0.014339
0 | -0.014339 |  |  | -1 | -0.014339
0 | -0.014339 |  |  | -1 | -0.014339
0 | -0.014339 |  |  | -1 | -0.014339
0 | -0.014339 |  |  | -1 | -0.014339
0 | -0.014339 |  |  | -1 | -0.014339
0 | -0.014339 |  |  | -1 | -0.014339
0 | -0.014339 |  |  | -1 | -0.014339
0 | -0.014339 |  |  | -1 | -0.014339
0 | -0.014339 |  |  | -1 | -0.014339
0 | -0.014339 |  |  | -1 | -0.014339
0 | -0.014339 |  |  | -1 | -0.014339
0 | -0.014339 |  |  | -1 | -0.014339
0 | -0.014339 |  |  | -1 | -0.014339
0 | -0.014339 |  |  | -1 | -0.014339
0 | -0.014339 |  |  | -1 | -0.014339
0 | -0.014339 |  |  | -1 | -0.014339
0 | -0.014339 |  |  | -1 | -0.014339
0 | -0.014339 |  |  | -1 | -0.014339
0 | -0.014339 |  |  | -1 | -0.014339
0 | -0.014339 |  |  | -1 | -0.014339
0 | -0.014339 |  |  | -1 | -0.014339
0 | -0.014339 |  |  | -1 | -0.014339
0 | -0.014339 |  |  | -1 | -0.014339
0 | -0.014339 |  |  | -1 | -0.014339
0 | -0.014339 |  |  | -1 | -0.014339
0 | -0.014339 |  |  | -1 | -0.014339
0 | -0.014339 |  |  | -1 | -0.014339
0 | -0.014339 |  |  | -1 | -0.014339
0 | -0.014339 |  |  | -1 | -0.014339
0 | -0.014339 |  |  | -1 | -0.014339
0 | -0.014339 |  |  | -1 | -0.014339
0 | -0.014339 |  |  | -1 | -0.014339
0 | -0.014339 |  |  | -1 | -0.014339
0 | -0.014339 |  |  | -1 | -0.014339
0 | -0.014339 |  |  | -1 | -0.014339
0 | -0.014339 |  |  | -1 | -0.014339
0 | -0.014339 |  |  | -1 | -0.014339
0 | -0.014339 |  |  | -1 | -0.014339
0 | -0.014339 |  |  | -1 | -0.014339
0 | -0.014339 |  |  | -1 | -0.014339
0 | -0.014339 |  |  | -1 | -0.014339
0 | -0.014339 |  |  | -1 | -0.014339
0 | -0.014339 |  |  | -1 | -0.014339
0 | -0.014339 |  |  | -1 | -0.014339
0 | -0.014339 |  |  | -1 | -0.014339
0 | -0.014339 |  |  | -1 | -0.014339
0 | -0.014339 |  |  | -1 | -0.014339
0 | -0.014339 |  |  | -1 | -0.014339
0 | -0.014339 |  |  | -1 | -0.014339
0 | -0.014339 |  |  | -1 | -0.014339
0 | -0.014339 |  |  | -1 | -0.014339
0 | -0.014339 |  |  | -1 | -0.014339
0 | -0.014339 |  |  | -1 | -0.014339
0 | -0.014339 |  |  | -1 | -0.014339
0 | -0.014339 |  |  | -1 | -0.014339
0 | -0.014339 |  |  | -1 | -0.014339
0 | -0.014339 |  |  | -1 | -0.014339
0 | -0.014339 |  |  | -1 | -0.014339
0 | -0.014339 |  |  | -1 | -0.014339
0 | -0.014339 |  |  | -1 | -0.014339
0 | -0.014339 |  |  | -1 | -0.014339
0 | -0.014339 |  |  | -1 | -0.014339
0 | -0.014339 |  |  | -1 | -0.014339
0 | -0.014339 |  |  | -1 | -0.014339
0 | -0.014339 |  |  | -1 | -0.014339
0 | -0.014339 |  |  | -1 | -0.014339
0 | -0.014339 |  |  | -1 | -0.014339
0 | -0.014339 |  |  | -1 | -0.014339
0 | -0.014339 |  |  | -1 | -0.014339
0 | -0.014339 |  |  | -1 | -0.014339
0 | -0.014339 |  |  | -1 | -0.014339
0 | -0.014339 |  |  | -1 | -0.014339
0 | -0.014339 |  |  | -1 | -0.014339
0 | -0.014339 |  |  | -1 | -0.014339
0 | -0.014339 |  |  | -1 | -0.014339
0 | -0.014339 |  |  | -1 | -0.014339
0 | -0.014339 |  |  | -1 | -0.014339
0 | -0.014339 |  |  | -1 | -0.014339
0 | -0.014339 |  |  | -1 | -0.014339
0 | -0.014339 |  |  | -1 | -0.014339
0 | -0.014339 |  |  | -1 | -0.014339
0 | -0.014339 |  |  | -1 | -0.014339
0 | -0.014339 |  |  | -1 | -0.014339
0 | -0.014339 |  |  | -1 | -0.014339
0 | -0.014339 |  |  | -1 | -0.014339
0 | -0.014339 |  |  | -1 | -0.014339
0 | -0.014339 |  |  | -1 | -0.014339
0 | -0.014339 |  |  | -1 | -0.014339
0 | -0.014339 |  |  | -1 | -0.014339
0 | -0.014339 |  |  | -1 | -0.014339
0 | -0.014339 |  |  | -1 | -0.014339
0 | -0.014339 |  |  | -1 | -0.014339
0 | -0.014339 |  |  | -1 | -0.014339

## comb
prj. Saumon | cordes : 519.331512497125longueur : 962.566985051636 | 0.27397
1 | 0 | 0 | 0
0.99651 | -0.00087562 | 0.27302 | -1.1686e-05
0.99003 | -0.0027892 | 0.27124 | -1.9668e-05
0.98248 | -0.0052743 | 0.26917 | -1.5596e-05
0.97435 | -0.0082451 | 0.26695 | 4.8172e-06
0.96604 | -0.011562 | 0.26467 | 4.1828e-05
0.95769 | -0.015033 | 0.26238 | 8.9223e-05
0.94928 | -0.018589 | 0.26008 | 0.00014398
0.94084 | -0.022224 | 0.25776 | 0.00020652
0.93239 | -0.025932 | 0.25545 | 0.00027714
0.92393 | -0.029504 | 0.25313 | 0.00035036
0.91548 | -0.029946 | 0.25082 | 0.00043468
0.90701 | -0.030255 | 0.2485 | 0.00052145
0.89854 | -0.03047 | 0.24618 | 0.00061096
0.89007 | -0.030684 | 0.24385 | 0.00070869
0.8816 | -0.030826 | 0.24153 | 0.00080916
0.87312 | -0.030938 | 0.23921 | 0.00091496
0.86466 | -0.031001 | 0.23689 | 0.0010238
0.85619 | -0.031016 | 0.23457 | 0.0011352
0.84772 | -0.031016 | 0.23225 | 0.0012521
0.83925 | -0.031003 | 0.22993 | 0.0013745
0.83077 | -0.030952 | 0.22761 | 0.0014995
0.8223 | -0.030892 | 0.22529 | 0.0016301
0.81382 | -0.03078 | 0.22296 | 0.0017606
0.80533 | -0.030641 | 0.22064 | 0.0018936
0.79684 | -0.030496 | 0.21831 | 0.0020322
0.78835 | -0.030313 | 0.21599 | 0.0021707
0.77985 | -0.030094 | 0.21366 | 0.0023091
0.77134 | -0.029872 | 0.21133 | 0.0024528
0.76283 | -0.029607 | 0.20899 | 0.0025938
0.75431 | -0.029339 | 0.20666 | 0.0027402
0.74579 | -0.029023 | 0.20433 | 0.002881
0.73727 | -0.028709 | 0.20199 | 0.0030273
0.72876 | -0.028354 | 0.19966 | 0.0031683
0.72024 | -0.027991 | 0.19733 | 0.0033119
0.71173 | -0.027614 | 0.19499 | 0.0034556
0.70323 | -0.027204 | 0.19267 | 0.003594
0.69473 | -0.026792 | 0.19034 | 0.0037352
0.68623 | -0.02635 | 0.18801 | 0.0038708
0.67774 | -0.025901 | 0.18568 | 0.0040066
0.66925 | -0.025435 | 0.18336 | 0.0041397
0.66076 | -0.024962 | 0.18103 | 0.0042728
0.65227 | -0.024468 | 0.1787 | 0.0044003
0.64378 | -0.023962 | 0.17638 | 0.0045252
0.6353 | -0.023454 | 0.17405 | 0.0046502
0.62682 | -0.022923 | 0.17173 | 0.0047669
0.61834 | -0.02239 | 0.16941 | 0.0048837
0.60986 | -0.021844 | 0.16708 | 0.004995
0.60139 | -0.021299 | 0.16476 | 0.0051064
0.59292 | -0.020738 | 0.16244 | 0.0052096
0.58445 | -0.020174 | 0.16012 | 0.0053101
0.57599 | -0.019602 | 0.15781 | 0.0054052
0.56752 | -0.019026 | 0.15548 | 0.0054975
0.55906 | -0.018442 | 0.15317 | 0.0055816
0.5506 | -0.017853 | 0.15085 | 0.0056603
0.54214 | -0.017264 | 0.14853 | 0.0057363
0.53368 | -0.016672 | 0.14621 | 0.0058068
0.52522 | -0.016071 | 0.1439 | 0.0058663
0.51676 | -0.015472 | 0.14158 | 0.0059231
0.50831 | -0.014874 | 0.13926 | 0.0059745
0.49985 | -0.014272 | 0.13695 | 0.0060176
0.49139 | -0.013672 | 0.13463 | 0.0060552
0.48294 | -0.013072 | 0.13231 | 0.0060847
0.47448 | -0.012473 | 0.12999 | 0.0061086
0.46603 | -0.011877 | 0.12768 | 0.0061244
0.45758 | -0.011284 | 0.12536 | 0.0061348
0.44913 | -0.010696 | 0.12305 | 0.0061396
0.44068 | -0.010106 | 0.12073 | 0.0061308
0.43223 | -0.0095242 | 0.11842 | 0.0061192
0.42378 | -0.0089449 | 0.1161 | 0.0060967
0.41533 | -0.0083724 | 0.11379 | 0.0060687
0.40688 | -0.0078053 | 0.11147 | 0.0060325
0.39844 | -0.0072438 | 0.10916 | 0.0059854
0.38999 | -0.0066897 | 0.10685 | 0.0059328
0.38155 | -0.0061424 | 0.10453 | 0.0058693
0.3731 | -0.0056033 | 0.10222 | 0.0058002
0.36466 | -0.0050713 | 0.099907 | 0.0057175
0.35622 | -0.0045491 | 0.097595 | 0.0056294
0.34779 | -0.0040367 | 0.095285 | 0.0055331
0.33935 | -0.0035334 | 0.092973 | 0.0054286
0.33092 | -0.0030401 | 0.090663 | 0.0053132
0.32249 | -0.0025569 | 0.088353 | 0.0051868
0.31406 | -0.0020848 | 0.086044 | 0.0050522
0.30563 | -0.0016237 | 0.083734 | 0.0049067
0.29721 | -0.0011749 | 0.081427 | 0.0047531
0.28879 | -0.00073815 | 0.079121 | 0.0045885
0.28037 | -0.00031386 | 0.076814 | 0.0044157
0 | 0 | 0.074507 | 0.004232
0 | 0 | 0.072205 | 0.0040376
0 | 0 | 0.069901 | 0.0038321
0 | 0 | 0.067603 | 0.0036186
0 | 0 | 0.065304 | 0.0033915
0 | 0 | 0.063008 | 0.0031508
0 | 0 | 0.060715 | 0.002902
0 | 0 | 0.058427 | 0.0026398
0 | 0 | 0.05614 | 0.0023666
0 | 0 | 0.053858 | 0.0020801
0 | 0 | 0.051578 | 0.0017799
0 | 0 | 0.049304 | 0.0014637
0 | 0 | 0.047033 | 0.0011339
0 | 0 | 0.044764 | 0.00078773
0 | 0 | 0.042507 | 0.00043122
0 | 0 | 0.040252 | 5.2943e-05
0 | 0 | 0.038008 | -0.00033846
0 | 0 | 0.03577 | -0.0007515
0 | 0 | 0.033542 | -0.0011804
0 | 0 | 0.031323 | -0.0016308
0 | 0 | 0.029118 | -0.0020996
0 | 0 | 0.026923 | -0.0025926
0 | 0 | 0.024748 | -0.0031064
0 | 0 | 0.022592 | -0.0036439
0 | 0 | 0.020458 | -0.0042104
0 | 0 | 0.018353 | -0.0048027
0 | 0 | 0.016282 | -0.0054235
0 | 0 | 0.014249 | -0.0060778
0 | 0 | 0.012268 | -0.006765
0 | 0 | 0.010359 | -0.0074814
0 | 0 | 0.008537 | -0.0082261
0 | 0 | 0.0068575 | -0.0089825
0 | 0 | 0.0053644 | -0.0097318
0 | 0 | 0.0040959 | -0.010445
0 | 0 | 0.0030767 | -0.011087
0 | 0 | 0.0022849 | -0.011638
0 | 0 | 0.0016767 | -0.012106
0 | 0 | 0.0012082 | -0.012514
0 | 0 | 0.00084932 | -0.012831
0 | 0 | 0.0005726 | -0.013103
0 | 0 | 0.00035616 | -0.013424
0 | 0 | 0.00019178 | -0.013781
0 | 0 | 7.6712e-05 | -0.014094
0 | 0 | 1.0959e-05 | -0.014297
0 | 0 | 5.4795e-06 | -0.014344
0 | 0 | 5.4795e-05 | -0.014473
0 | 0 | 0.0001589 | -0.014719
0 | 0 | 0.00032603 | -0.015026
0 | 0 | 0.00055616 | -0.015279
0 | 0 | 0.00086027 | -0.015444
0 | 0 | 0.0012466 | -0.015621
0 | 0 | 0.0017342 | -0.01584
0 | 0 | 0.0023479 | -0.016062
0 | 0 | 0.003137 | -0.016317
0 | 0 | 0.0041534 | -0.016598
0 | 0 | 0.0054356 | -0.016887
0 | 0 | 0.0069945 | -0.017167
0 | 0 | 0.0087945 | -0.017426
0 | 0 | 0.010762 | -0.017658
0 | 0 | 0.012819 | -0.017854
0 | 0 | 0.014932 | -0.018009
0 | 0 | 0.017079 | -0.018138
0 | 0 | 0.01926 | -0.018232
0 | 0 | 0.021466 | -0.018297
0 | 0 | 0.02369 | -0.01834
0 | 0 | 0.025929 | -0.01836
0 | 0 | 0.028178 | -0.01836
0 | 0 | 0.030441 | -0.018343
0 | 0 | 0.032715 | -0.018306
0 | 0 | 0.034997 | -0.018255
0 | 0 | 0.03729 | -0.018192
0 | 0 | 0.039595 | -0.018121
0 | 0 | 0.041901 | -0.018039
0 | 0 | 0.044214 | -0.017951
0 | 0 | 0.046529 | -0.017849
0 | 0 | 0.048849 | -0.017746
0 | 0 | 0.05117 | -0.017633
0 | 0 | 0.053493 | -0.017517
0 | 0 | 0.055819 | -0.017393
0 | 0 | 0.058148 | -0.017265
0 | 0 | 0.060479 | -0.017132
0 | 0 | 0.062811 | -0.016999
0 | 0 | 0.065145 | -0.016858
0 | 0 | 0.067479 | -0.016714
0 | 0 | 0.069814 | -0.016567
0 | 0 | 0.072151 | -0.016417
0 | 0 | 0.074488 | -0.016265
0.28041 | 0.00012409 | 0.076825 | -0.016107
0.28895 | 0.00029038 | 0.079164 | -0.015949
0.29749 | 0.00045843 | 0.081504 | -0.015788
0.30603 | 0.00062804 | 0.083844 | -0.015625
0.31457 | 0.00079942 | 0.086184 | -0.015461
0.32311 | 0.00097169 | 0.088523 | -0.015292
0.33166 | 0.0011457 | 0.090866 | -0.015123
0.3402 | 0.0013205 | 0.093205 | -0.014951
0.34875 | 0.001497 | 0.095548 | -0.014779
0.3573 | 0.0016742 | 0.09789 | -0.014604
0.36585 | 0.0018518 | 0.10023 | -0.014427
0.3744 | 0.0020297 | 0.10258 | -0.014247
0.38295 | 0.0022087 | 0.10492 | -0.014067
0.3915 | 0.0023888 | 0.10726 | -0.013887
0.40006 | 0.002569 | 0.10961 | -0.013704
0.40861 | 0.0027485 | 0.11195 | -0.013518
0.41717 | 0.0029307 | 0.11429 | -0.013335
0.42573 | 0.0031122 | 0.11664 | -0.013149
0.43429 | 0.0032929 | 0.11898 | -0.012961
0.44285 | 0.0034742 | 0.12133 | -0.012772
0.45141 | 0.0036564 | 0.12367 | -0.012584
0.45997 | 0.0038392 | 0.12602 | -0.012395
0.46853 | 0.0040205 | 0.12836 | -0.012204
0.47709 | 0.0042024 | 0.13071 | -0.012013
0.48565 | 0.0043821 | 0.13305 | -0.011819
0.49421 | 0.0045622 | 0.1354 | -0.011625
0.50278 | 0.0047428 | 0.13775 | -0.011431
0.51135 | 0.0049207 | 0.1401 | -0.011234
0.51991 | 0.0051016 | 0.14244 | -0.01104
0.52848 | 0.0052832 | 0.14479 | -0.010846
0.53705 | 0.0054614 | 0.14714 | -0.010649
0.54562 | 0.0056437 | 0.14948 | -0.010455
0.55418 | 0.0058178 | 0.15183 | -0.010255
0.56275 | 0.0059962 | 0.15418 | -0.010059
0.57131 | 0.0061697 | 0.15652 | -0.0098592
0.57988 | 0.0063431 | 0.15887 | -0.0096596
0.58844 | 0.0065208 | 0.16122 | -0.0094628
0.59701 | 0.0066937 | 0.16356 | -0.0092633
0.60558 | 0.006866 | 0.16591 | -0.0090637
0.61415 | 0.007032 | 0.16826 | -0.0088613
0.62272 | 0.007197 | 0.17061 | -0.008659
0.63129 | 0.0073607 | 0.17296 | -0.0084567
0.63986 | 0.0075299 | 0.1753 | -0.0082571
0.64842 | 0.0076839 | 0.17765 | -0.0080521
0.65699 | 0.0078436 | 0.18 | -0.0078498
0.66556 | 0.0079939 | 0.18235 | -0.0076447
0.67413 | 0.0081419 | 0.18469 | -0.0074396
0.68269 | 0.0082952 | 0.18704 | -0.0072375
0.69126 | 0.008438 | 0.18939 | -0.0070324
0.69984 | 0.0085782 | 0.19174 | -0.0068272
0.70841 | 0.0087049 | 0.19408 | -0.0066194
0.71699 | 0.0088376 | 0.19644 | -0.0064141
0.72556 | 0.008955 | 0.19878 | -0.0062063
0.73413 | 0.0090896 | 0.20113 | -0.006004
0.74271 | 0.0091971 | 0.20348 | -0.005796
0.75128 | 0.0093226 | 0.20583 | -0.0055937
0.75986 | 0.0094308 | 0.20818 | -0.0053885
0.76844 | 0.0095324 | 0.21053 | -0.0051833
0.77701 | 0.009626 | 0.21288 | -0.0049782
0.78559 | 0.0097277 | 0.21523 | -0.0047757
0.79416 | 0.0098047 | 0.21758 | -0.0045706
0.80273 | 0.0098889 | 0.21993 | -0.0043683
0.81129 | 0.0099441 | 0.22227 | -0.0041634
0.81985 | 0.010006 | 0.22462 | -0.0039612
0.82841 | 0.010054 | 0.22696 | -0.003759
0.83697 | 0.010134 | 0.22931 | -0.0035623
0.84554 | 0.010178 | 0.23165 | -0.0033627
0.8541 | 0.010206 | 0.234 | -0.0031632
0.86266 | 0.010243 | 0.23635 | -0.0029665
0.87122 | 0.01026 | 0.23869 | -0.0027698
0.87978 | 0.010288 | 0.24104 | -0.0025758
0.88833 | 0.010293 | 0.24338 | -0.002382
0.89688 | 0.01031 | 0.24572 | -0.0021909
0.90542 | 0.0103 | 0.24806 | -0.002
0.91397 | 0.010305 | 0.2504 | -0.0018116
0.92253 | 0.010277 | 0.25275 | -0.0016231
0.93108 | 0.0093852 | 0.25509 | -0.0014403
0.93963 | 0.0081821 | 0.25743 | -0.0012547
0.94817 | 0.0070615 | 0.25977 | -0.0010747
0.9567 | 0.0059098 | 0.26211 | -0.00089483
0.9652 | 0.0047867 | 0.26444 | -0.00071816
0.97372 | 0.0036948 | 0.26677 | -0.00054394
0.9821 | 0.0024519 | 0.26907 | -0.00036625
0.98987 | 0.0014253 | 0.2712 | -0.00020826
0.99649 | 0.00050034 | 0.27301 | -7.2246e-05
1 | 0 | 0 | 0
0 | 0 | 0 | -0.014339
0 | 0 | 0 | -0.014339
0 | 0 | 0 | -0.014339
0 | 0 | 0 | -0.014339
0 | 0 | 0 | -0.014339
0 | 0 | 0 | -0.014339
0 | 0 | 0 | -0.014339
0 | 0 | 0 | -0.014339
0 | 0 | 0 | -0.014339
0 | 0 | 0 | -0.014339
0 | 0 | 0 | -0.014339
0 | 0 | 0 | -0.014339
0 | 0 | 0 | -0.014339
0 | 0 | 0 | -0.014339
0 | 0 | 0 | -0.014339
0 | 0 | 0 | -0.014339
0 | 0 | 0 | -0.014339
0 | 0 | 0 | -0.014339
0 | 0 | 0 | -0.014339
0 | 0 | 0 | -0.014339
0 | 0 | 0 | -0.014339
0 | 0 | 0 | -0.014339
0 | 0 | 0 | -0.014339
0 | 0 | 0 | -0.014339
0 | 0 | 0 | -0.014339
0 | 0 | 0 | -0.014339
0 | 0 | 0 | -0.014339
0 | 0 | 0 | -0.014339
0 | 0 | 0 | -0.014339
0 | 0 | 0 | -0.014339
0 | 0 | 0 | -0.014339
0 | 0 | 0 | -0.014339
0 | 0 | 0 | -0.014339
0 | 0 | 0 | -0.014339
0 | 0 | 0 | -0.014339
0 | 0 | 0 | -0.014339
0 | 0 | 0 | -0.014339
0 | 0 | 0 | -0.014339
0 | 0 | 0 | -0.014339
0 | 0 | 0 | -0.014339
0 | 0 | 0 | -0.014339
0 | 0 | 0 | -0.014339
0 | 0 | 0 | -0.014339
0 | 0 | 0 | -0.014339
0 | 0 | 0 | -0.014339
0 | 0 | 0 | -0.014339
0 | 0 | 0 | -0.014339
0 | 0 | 0 | -0.014339
0 | 0 | 0 | -0.014339
0 | 0 | 0 | -0.014339
0 | 0 | 0 | -0.014339
0 | 0 | 0 | -0.014339
0 | 0 | 0 | -0.014339
0 | 0 | 0 | -0.014339
0 | 0 | 0 | -0.014339
0 | 0 | 0 | -0.014339
0 | 0 | 0 | -0.014339
0 | 0 | 0 | -0.014339
0 | 0 | 0 | -0.014339
0 | 0 | 0 | -0.014339
0 | 0 | 0 | -0.014339
0 | 0 | 0 | -0.014339
0 | 0 | 0 | -0.014339
0 | 0 | 0 | -0.014339
0 | 0 | 0 | -0.014339
0 | 0 | 0 | -0.014339
0 | 0 | 0 | -0.014339
0 | 0 | 0 | -0.014339
0 | 0 | 0 | -0.014339
0 | 0 | 0 | -0.014339
0 | 0 | 0 | -0.014339
0 | 0 | 0 | -0.014339
0 | 0 | 0 | -0.014339
0 | 0 | 0 | -0.014339
0 | 0 | 0 | -0.014339
0 | 0 | 0 | -0.014339
0 | 0 | 0 | -0.014339
0 | 0 | 0 | -0.014339
0 | 0 | 0 | -0.014339
0 | 0 | 0 | -0.014339
0 | 0 | 0 | -0.014339
0 | 0 | 0 | -0.014339
0 | 0 | 0 | -0.014339
0 | 0 | 0 | -0.014339
0 | 0 | 0 | -0.014339
0 | 0 | 0 | -0.014339
0 | 0 | 0 | -0.014339
0 | 0 | 0 | -0.014339
0 | 0 | 0 | -0.014339
0 | 0 | 0 | -0.014339
0 | 0 | 0 | -0.014339
0 | 0 | 0 | -0.014339
0 | 0 | 0 | -0.014339
0 | 0 | 0 | -0.014339
0 | 0 | 0 | -0.014339
0 | 0 | 0 | -0.014339
0 | 0 | 0 | -0.014339
0 | 0 | 0 | -0.014339
0 | 0 | 0 | -0.014339
0 | 0 | 0 | -0.014339
0 | 0 | 0 | -0.014339
0 | 0 | 0 | -0.014339
0 | 0 | 0 | -0.014339
0 | 0 | 0 | -0.014339
0 | 0 | 0 | -0.014339
0 | 0 | 0 | -0.014339
0 | 0 | 0 | -0.014339
0 | 0 | 0 | -0.014339
0 | 0 | 0 | -0.014339
0 | 0 | 0 | -0.014339
0 | 0 | 0 | -0.014339
0 | 0 | 0 | -0.014339
0 | 0 | 0 | -0.014339
0 | 0 | 0 | -0.014339
0 | 0 | 0 | -0.014339
0 | 0 | 0 | -0.014339
0 | 0 | 0 | -0.014339
0 | 0 | 0 | -0.014339
0 | 0 | 0 | -0.014339
0 | 0 | 0 | -0.014339
0 | 0 | 0 | -0.014339
0 | 0 | 0 | -0.014339
0 | 0 | 0 | -0.014339
0 | 0 | 0 | -0.014339
0 | 0 | 0 | -0.014339
0 | 0 | 0 | -0.014339
0 | 0 | 0 | -0.014339
0 | 0 | 0 | -0.014339
0 | 0 | 0 | -0.014339
0 | 0 | 0 | -0.014339
0 | 0 | 0 | -0.014339
0 | 0 | 0 | -0.014339
0 | 0 | 0 | -0.014339
0 | 0 | 0 | -0.014339
0 | 0 | 0 | -0.014339
0 | 0 | 0 | -0.014339
0 | 0 | 0 | -0.014339
0 | 0 | 0 | -0.014339
0 | 0 | 0 | -0.014339
0 | 0 | 0 | -0.014339
0 | 0 | 0 | -0.014339
0 | 0 | 0 | -0.014339
0 | 0 | 0 | -0.014339
0 | 0 | 0 | -0.014339
0 | 0 | 0 | -0.014339
0 | 0 | 0 | -0.014339
0 | 0 | 0 | -0.014339
0 | 0 | 0 | -0.014339
0 | 0 | 0 | -0.014339
0 | 0 | 0 | -0.014339
0 | 0 | 0 | -0.014339
0 | 0 | 0 | -0.014339
0 | 0 | 0 | -0.014339
0 | 0 | 0 | -0.014339
0 | 0 | 0 | -0.014339
0 | 0 | 0 | -0.014339
0 | 0 | 0 | -0.014339
0 | 0 | 0 | -0.014339
0 | 0 | 0 | -0.014339
0 | 0 | 0 | -0.014339
0 | 0 | 0 | -0.014339
0 | 0 | 0 | -0.014339
0 | 0 | 0 | -0.014339
0 | 0 | 0 | -0.014339
0 | 0 | 0 | -0.014339
0 | 0 | 0 | -0.014339
0 | 0 | 0 | -0.014339
0 | 0 | 0 | -0.014339
0 | 0 | 0 | -0.014339
0 | 0 | 0 | -0.014339
0 | 0 | 0 | -0.014339
0 | 0 | 0 | -0.014339
0 | 0 | 0 | -0.014339
0 | 0 | 0 | -0.014339
0 | 0 | 0 | -0.014339
0 | 0 | 0 | -0.014339
0 | 0 | 0 | -0.014339
0 | 0 | 0 | -0.014339
0 | 0 | 0 | -0.014339
0 | 0 | 0 | -0.014339
0 | 0 | 0 | -0.014339
0 | 0 | 0 | -0.014339
0 | 0 | 0 | -0.014339
0 | 0 | 0 | -0.014339
0 | 0 | 0 | -0.014339
0 | 0 | 0 | -0.014339
0 | 0 | 0 | -0.014339
0 | 0 | 0 | -0.014339
0 | 0 | 0 | -0.014339
0 | 0 | 0 | -0.014339
0 | 0 | 0 | -0.014339
0 | 0 | 0 | -0.014339
0 | 0 | 0 | -0.014339
0 | 0 | 0 | -0.014339
0 | 0 | 0 | -0.014339
0 | 0 | 0 | -0.014339
0 | 0 | 0 | -0.014339
0 | 0 | 0 | -0.014339
0 | 0 | 0 | -0.014339
0 | 0 | 0 | -0.014339
0 | 0 | 0 | -0.014339
0 | 0 | 0 | -0.014339
0 | 0 | 0 | -0.014339
0 | 0 | 0 | -0.014339
0 | 0 | 0 | -0.014339
0 | 0 | 0 | -0.014339
0 | 0 | 0 | -0.014339
0 | 0 | 0 | -0.014339
0 | 0 | 0 | -0.014339
0 | 0 | 0 | -0.014339
0 | 0 | 0 | -0.014339
0 | 0 | 0 | -0.014339
0 | 0 | 0 | -0.014339
0 | 0 | 0 | -0.014339
0 | 0 | 0 | -0.014339
0 | 0 | 0 | -0.014339
0 | 0 | 0 | -0.014339
0 | 0 | 0 | -0.014339
0 | 0 | 0 | -0.014339
0 | 0 | 0 | -0.014339
0 | 0 | 0 | -0.014339
0 | 0 | 0 | -0.014339
0 | 0 | 0 | -0.014339
0 | 0 | 0 | -0.014339
0 | 0 | 0 | -0.014339
0 | 0 | 0 | -0.014339
0 | 0 | 0 | -0.014339
0 | 0 | 0 | -0.014339
0 | 0 | 0 | -0.014339
0 | 0 | 0 | -0.014339
0 | 0 | 0 | -0.014339
0 | 0 | 0 | -0.014339
0 | 0 | 0 | -0.014339
0 | 0 | 0 | -0.014339
0 | 0 | 0 | -0.014339
0 | 0 | 0 | -0.014339
0 | 0 | 0 | -0.014339
0 | 0 | 0 | -0.014339
0 | 0 | 0 | -0.014339
0 | 0 | 0 | -0.014339
0 | 0 | 0 | -0.014339
0 | 0 | 0 | -0.014339
0 | 0 | 0 | -0.014339
0 | 0 | 0 | -0.014339
0 | 0 | 0 | -0.014339
0 | 0 | 0 | -0.014339
0 | 0 | 0 | -0.014339
0 | 0 | 0 | -0.014339
0 | 0 | 0 | -0.014339
0 | 0 | 0 | -0.014339
0 | 0 | 0 | -0.014339
0 | 0 | 0 | -0.014339
0 | 0 | 0 | -0.014339
0 | 0 | 0 | -0.014339
0 | 0 | 0 | -0.014339
0 | 0 | 0 | -0.014339
0 | 0 | 0 | -0.014339
0 | 0 | 0 | -0.014339
0 | 0 | 0 | -0.014339
0 | 0 | 0 | -0.014339
0 | 0 | 0 | -0.014339
0 | 0 | 0 | -0.014339
0 | 0 | 0 | -0.014339
0 | 0 | 0 | -0.014339
0 | 0 | 0 | -0.014339
0 | 0 | 0 | -0.014339
0 | 0 | 0 | -0.014339
0 | 0 | 0 | -0.014339
0 | 0 | 0 | -0.014339
0 | 0 | 0 | -0.014339
0 | 0 | 0 | -0.014339
0 | 0 | 0 | -0.014339
0 | 0 | 0 | -0.014339
0 | 0 | 0 | -0.014339
0 | 0 | 0 | -0.014339
0 | 0 | 0 | -0.014339
0 | 0 | 0 | -0.014339
0 | 0 | 0 | -0.014339
0 | 0 | 0 | -0.014339
0 | 0 | 0 | -0.014339
0 | 0 | 0 | -0.014339
0 | 0 | 0 | -0.014339
0 | 0 | 0 | -0.014339
0 | 0 | 0 | -0.014339
0 | 0 | 0 | -0.014339
0 | 0 | 0 | -0.014339
0 | 0 | 0 | -0.014339
0 | 0 | 0 | -0.014339
0 | 0 | 0 | -0.014339
0 | 0 | 0 | -0.014339
0 | 0 | 0 | -0.014339
0 | 0 | 0 | -0.014339
0 | 0 | 0 | -0.014339
0 | 0 | 0 | -0.014339
0 | 0 | 0 | -0.014339
0 | 0 | 0 | -0.014339
0 | 0 | 0 | -0.014339
0 | 0 | 0 | -0.014339
0 | 0 | 0 | -0.014339
0 | 0 | 0 | -0.014339
0 | 0 | 0 | -0.014339
0 | 0 | 0 | -0.014339
0 | 0 | 0 | -0.014339
0 | 0 | 0 | -0.014339
0 | 0 | 0 | -0.014339
0 | 0 | 0 | -0.014339
0 | 0 | 0 | -0.014339
0 | 0 | 0 | -0.014339
0 | 0 | 0 | -0.014339
0 | 0 | 0 | -0.014339
0 | 0 | 0 | -0.014339
0 | 0 | 0 | -0.014339
0 | 0 | 0 | -0.014339
0 | 0 | 0 | -0.014339
0 | 0 | 0 | -0.014339
0 | 0 | 0 | -0.014339
0 | 0 | 0 | -0.014339
0 | 0 | 0 | -0.014339
0 | 0 | 0 | -0.014339
0 | 0 | 0 | -0.014339
0 | 0 | 0 | -0.014339
0 | 0 | 0 | -0.014339
0 | 0 | 0 | -0.014339
0 | 0 | 0 | -0.014339
0 | 0 | 0 | -0.014339
0 | 0 | 0 | -0.014339
0 | 0 | 0 | -0.014339
0 | 0 | 0 | -0.014339
0 | 0 | 0 | -0.014339
0 | 0 | 0 | -0.014339
0 | 0 | 0 | -0.014339
0 | 0 | 0 | -0.014339
0 | 0 | 0 | -0.014339
0 | 0 | 0 | -0.014339
0 | 0 | 0 | -0.014339
0 | 0 | 0 | -0.014339
0 | 0 | 0 | -0.014339
0 | 0 | 0 | -0.014339
0 | 0 | 0 | -0.014339
0 | 0 | 0 | -0.014339
0 | 0 | 0 | -0.014339
0 | 0 | 0 | -0.014339
0 | 0 | 0 | -0.014339
0 | 0 | 0 | -0.014339
0 | 0 | 0 | -0.014339
0 | 0 | 0 | -0.014339
0 | 0 | 0 | -0.014339
0 | 0 | 0 | -0.014339
0 | 0 | 0 | -0.014339
0 | 0 | 0 | -0.014339
0 | 0 | 0 | -0.014339
0 | 0 | 0 | -0.014339
0 | 0 | 0 | -0.014339
0 | 0 | 0 | -0.014339
0 | 0 | 0 | -0.014339
0 | 0 | 0 | -0.014339
0 | 0 | 0 | -0.014339
0 | 0 | 0 | -0.014339
0 | 0 | 0 | -0.014339
0 | 0 | 0 | -0.014339
0 | 0 | 0 | -0.014339
0 | 0 | 0 | -0.014339
0 | 0 | 0 | -0.014339
0 | 0 | 0 | -0.014339
0 | 0 | 0 | -0.014339
0 | 0 | 0 | -0.014339
0 | 0 | 0 | -0.014339
0 | 0 | 0 | -0.014339
0 | 0 | 0 | -0.014339
0 | 0 | 0 | -0.014339
0 | 0 | 0 | -0.014339
0 | 0 | 0 | -0.014339
0 | 0 | 0 | -0.014339
0 | 0 | 0 | -0.014339
0 | 0 | 0 | -0.014339
0 | 0 | 0 | -0.014339
0 | 0 | 0 | -0.014339
0 | 0 | 0 | -0.014339
0 | 0 | 0 | -0.014339
0 | 0 | 0 | -0.014339
0 | 0 | 0 | -0.014339
0 | 0 | 0 | -0.014339
0 | 0 | 0 | -0.014339
0 | 0 | 0 | -0.014339
0 | 0 | 0 | -0.014339
0 | 0 | 0 | -0.014339
0 | 0 | 0 | -0.014339
0 | 0 | 0 | -0.014339
0 | 0 | 0 | -0.014339
0 | 0 | 0 | -0.014339
0 | 0 | 0 | -0.014339
0 | 0 | 0 | -0.014339
0 | 0 | 0 | -0.014339
0 | 0 | 0 | -0.014339
0 | 0 | 0 | -0.014339
0 | 0 | 0 | -0.014339
0 | 0 | 0 | -0.014339
0 | 0 | 0 | -0.014339
0 | 0 | 0 | -0.014339
0 | 0 | 0 | -0.014339
0 | 0 | 0 | -0.014339
0 | 0 | 0 | -0.014339
0 | 0 | 0 | -0.014339
0 | 0 | 0 | -0.014339
0 | 0 | 0 | -0.014339
0 | 0 | 0 | -0.014339
0 | 0 | 0 | -0.014339
0 | 0 | 0 | -0.014339
0 | 0 | 0 | -0.014339
0 | 0 | 0 | -0.014339
0 | 0 | 0 | -0.014339
0 | 0 | 0 | -0.014339
0 | 0 | 0 | -0.014339
0 | 0 | 0 | -0.014339
0 | 0 | 0 | -0.014339
0 | 0 | 0 | -0.014339
0 | 0 | 0 | -0.014339
0 | 0 | 0 | -0.014339
0 | 0 | 0 | -0.014339
0 | 0 | 0 | -0.014339
0 | 0 | 0 | -0.014339
0 | 0 | 0 | -0.014339
0 | 0 | 0 | -0.014339
0 | 0 | 0 | -0.014339
0 | 0 | 0 | -0.014339
0 | 0 | 0 | -0.014339
0 | 0 | 0 | -0.014339
0 | 0 | 0 | -0.014339
0 | 0 | 0 | -0.014339
0 | 0 | 0 | -0.014339
0 | 0 | 0 | -0.014339
0 | 0 | 0 | -0.014339
0 | 0 | 0 | -0.014339
0 | 0 | 0 | -0.014339
0 | 0 | 0 | -0.014339
0 | 0 | 0 | -0.014339
0 | 0 | 0 | -0.014339
0 | 0 | 0 | -0.014339
0 | 0 | 0 | -0.014339
0 | 0 | 0 | -0.014339
0 | 0 | 0 | -0.014339
0 | 0 | 0 | -0.014339
0 | 0 | 0 | -0.014339
0 | 0 | 0 | -0.014339
0 | 0 | 0 | -0.014339
0 | 0 | 0 | -0.014339
0 | 0 | 0 | -0.014339
0 | 0 | 0 | -0.014339
0 | 0 | 0 | -0.014339
0 | 0 | 0 | -0.014339
0 | 0 | 0 | -0.014339
0 | 0 | 0 | -0.014339
0 | 0 | 0 | -0.014339
0 | 0 | 0 | -0.014339
0 | 0 | 0 | -0.014339
0 | 0 | 0 | -0.014339
0 | 0 | 0 | -0.014339
0 | 0 | 0 | -0.014339
0 | 0 | 0 | -0.014339
0 | 0 | 0 | -0.014339
0 | 0 | 0 | -0.014339
0 | 0 | 0 | -0.014339
0 | 0 | 0 | -0.014339
0 | 0 | 0 | -0.014339
0 | 0 | 0 | -0.014339
0 | 0 | 0 | -0.014339
0 | 0 | 0 | -0.014339
0 | 0 | 0 | -0.014339
0 | 0 | 0 | -0.014339
0 | 0 | 0 | -0.014339
0 | 0 | 0 | -0.014339
0 | 0 | 0 | -0.014339
0 | 0 | 0 | -0.014339
0 | 0 | 0 | -0.014339
0 | 0 | 0 | -0.014339
0 | 0 | 0 | -0.014339
0 | 0 | 0 | -0.014339
0 | 0 | 0 | -0.014339
0 | 0 | 0 | -0.014339
0 | 0 | 0 | -0.014339
0 | 0 | 0 | -0.014339
0 | 0 | 0 | -0.014339
0 | 0 | 0 | -0.014339
0 | 0 | 0 | -0.014339
0 | 0 | 0 | -0.014339
0 | 0 | 0 | -0.014339
0 | 0 | 0 | -0.014339
0 | 0 | 0 | -0.014339
0 | 0 | 0 | -0.014339
0 | 0 | 0 | -0.014339
0 | 0 | 0 | -0.014339
0 | 0 | 0 | -0.014339
0 | 0 | 0 | -0.014339
0 | 0 | 0 | -0.014339
0 | 0 | 0 | -0.014339
0 | 0 | 0 | -0.014339
0 | 0 | 0 | -0.014339
0 | 0 | 0 | -0.014339
0 | 0 | 0 | -0.014339
0 | 0 | 0 | -0.014339
0 | 0 | 0 | -0.014339
0 | 0 | 0 | -0.014339
0 | 0 | 0 | -0.014339
0 | 0 | 0 | -0.014339
0 | 0 | 0 | -0.014339
0 | 0 | 0 | -0.014339
0 | 0 | 0 | -0.014339
0 | 0 | 0 | -0.014339
0 | 0 | 0 | -0.014339
0 | 0 | 0 | -0.014339
0 | 0 | 0 | -0.014339
0 | 0 | 0 | -0.014339
0 | 0 | 0 | -0.014339
0 | 0 | 0 | -0.014339
0 | 0 | 0 | -0.014339
0 | 0 | 0 | -0.014339
0 | 0 | 0 | -0.014339
0 | 0 | 0 | -0.014339
0 | 0 | 0 | -0.014339
0 | 0 | 0 | -0.014339
0 | 0 | 0 | -0.014339
0 | 0 | 0 | -0.014339
0 | 0 | 0 | -0.014339
0 | 0 | 0 | -0.014339
0 | 0 | 0 | -0.014339
0 | 0 | 0 | -0.014339
0 | 0 | 0 | -0.014339
0 | 0 | 0 | -0.014339
0 | 0 | 0 | -0.014339
0 | 0 | 0 | -0.014339
0 | 0 | 0 | -0.014339
0 | 0 | 0 | -0.014339
0 | 0 | 0 | -0.014339
0 | 0 | 0 | -0.014339
0 | 0 | 0 | -0.014339
0 | 0 | 0 | -0.014339
0 | 0 | 0 | -0.014339
0 | 0 | 0 | -0.014339
0 | 0 | 0 | -0.014339
0 | 0 | 0 | -0.014339
0 | 0 | 0 | -0.014339
0 | 0 | 0 | -0.014339
0 | 0 | 0 | -0.014339
0 | 0 | 0 | -0.014339
0 | 0 | 0 | -0.014339
0 | 0 | 0 | -0.014339
0 | 0 | 0 | -0.014339
0 | 0 | 0 | -0.014339
0 | 0 | 0 | -0.014339
0 | 0 | 0 | -0.014339
0 | 0 | 0 | -0.014339
0 | 0 | 0 | -0.014339
0 | 0 | 0 | -0.014339
0 | 0 | 0 | -0.014339
0 | 0 | 0 | -0.014339
0 | 0 | 0 | -0.014339
0 | 0 | 0 | -0.014339
0 | 0 | 0 | -0.014339
0 | 0 | 0 | -0.014339
0 | 0 | 0 | -0.014339
0 | 0 | 0 | -0.014339
0 | 0 | 0 | -0.014339
0 | 0 | 0 | -0.014339
0 | 0 | 0 | -0.014339
0 | 0 | 0 | -0.014339
0 | 0 | 0 | -0.014339
0 | 0 | 0 | -0.014339
0 | 0 | 0 | -0.014339
0 | 0 | 0 | -0.014339
0 | 0 | 0 | -0.014339
0 | 0 | 0 | -0.014339
0 | 0 | 0 | -0.014339
0 | 0 | 0 | -0.014339
0 | 0 | 0 | -0.014339
0 | 0 | 0 | -0.014339
0 | 0 | 0 | -0.014339
0 | 0 | 0 | -0.014339
0 | 0 | 0 | -0.014339
0 | 0 | 0 | -0.014339
0 | 0 | 0 | -0.014339
0 | 0 | 0 | -0.014339
0 | 0 | 0 | -0.014339
0 | 0 | 0 | -0.014339
0 | 0 | 0 | -0.014339
0 | 0 | 0 | -0.014339
0 | 0 | 0 | -0.014339
0 | 0 | 0 | -0.014339
0 | 0 | 0 | -0.014339
0 | 0 | 0 | -0.014339
0 | 0 | 0 | -0.014339
0 | 0 | 0 | -0.014339
0 | 0 | 0 | -0.014339
0 | 0 | 0 | -0.014339
0 | 0 | 0 | -0.014339
0 | 0 | 0 | -0.014339
0 | 0 | 0 | -0.014339
0 | 0 | 0 | -0.014339
0 | 0 | 0 | -0.014339
0 | 0 | 0 | -0.014339
0 | 0 | 0 | -0.014339
0 | 0 | 0 | -0.014339
0 | 0 | 0 | -0.014339
0 | 0 | 0 | -0.014339
0 | 0 | 0 | -0.014339
0 | 0 | 0 | -0.014339
0 | 0 | 0 | -0.014339
0 | 0 | 0 | -0.014339
0 | 0 | 0 | -0.014339
0 | 0 | 0 | -0.014339
0 | 0 | 0 | -0.014339
0 | 0 | 0 | -0.014339
0 | 0 | 0 | -0.014339
0 | 0 | 0 | -0.014339
0 | 0 | 0 | -0.014339
0 | 0 | 0 | -0.014339
0 | 0 | 0 | -0.014339
0 | 0 | 0 | -0.014339
0 | 0 | 0 | -0.014339
0 | 0 | 0 | -0.014339
0 | 0 | 0 | -0.014339
0 | 0 | 0 | -0.014339
0 | 0 | 0 | -0.014339
0 | 0 | 0 | -0.014339
0 | 0 | 0 | -0.014339
0 | 0 | 0 | -0.014339
0 | 0 | 0 | -0.014339
0 | 0 | 0 | -0.014339
0 | 0 | 0 | -0.014339
0 | 0 | 0 | -0.014339
0 | 0 | 0 | -0.014339
0 | 0 | 0 | -0.014339
0 | 0 | 0 | -0.014339
0 | 0 | 0 | -0.014339
0 | 0 | 0 | -0.014339
0 | 0 | 0 | -0.014339
0 | 0 | 0 | -0.014339
0 | 0 | 0 | -0.014339
0 | 0 | 0 | -0.014339
0 | 0 | 0 | -0.014339
0 | 0 | 0 | -0.014339
0 | 0 | 0 | -0.014339
0 | 0 | 0 | -0.014339
0 | 0 | 0 | -0.014339
0 | 0 | 0 | -0.014339
0 | 0 | 0 | -0.014339
0 | 0 | 0 | -0.014339
0 | 0 | 0 | -0.014339
0 | 0 | 0 | -0.014339
0 | 0 | 0 | -0.014339
0 | 0 | 0 | -0.014339
0 | 0 | 0 | -0.014339
0 | 0 | 0 | -0.014339
0 | 0 | 0 | -0.014339
0 | 0 | 0 | -0.014339
0 | 0 | 0 | -0.014339
0 | 0 | 0 | -0.014339
0 | 0 | 0 | -0.014339
0 | 0 | 0 | -0.014339
0 | 0 | 0 | -0.014339
0 | 0 | 0 | -0.014339
0 | 0 | 0 | -0.014339
0 | 0 | 0 | -0.014339
0 | 0 | 0 | -0.014339
0 | 0 | 0 | -0.014339
0 | 0 | 0 | -0.014339
0 | 0 | 0 | -0.014339
0 | 0 | 0 | -0.014339
0 | 0 | 0 | -0.014339
0 | 0 | 0 | -0.014339
0 | 0 | 0 | -0.014339
0 | 0 | 0 | -0.014339
0 | 0 | 0 | -0.014339
0 | 0 | 0 | -0.014339
0 | 0 | 0 | -0.014339
0 | 0 | 0 | -0.014339
0 | 0 | 0 | -0.014339
0 | 0 | 0 | -0.014339
0 | 0 | 0 | -0.014339
0 | 0 | 0 | -0.014339
0 | 0 | 0 | -0.014339
0 | 0 | 0 | -0.014339
0 | 0 | 0 | -0.014339
0 | 0 | 0 | -0.014339
0 | 0 | 0 | -0.014339
0 | 0 | 0 | -0.014339
0 | 0 | 0 | -0.014339
0 | 0 | 0 | -0.014339
0 | 0 | 0 | -0.014339
0 | 0 | 0 | -0.014339
0 | 0 | 0 | -0.014339
0 | 0 | 0 | -0.014339
0 | 0 | 0 | -0.014339
0 | 0 | 0 | -0.014339
0 | 0 | 0 | -0.014339
0 | 0 | 0 | -0.014339
0 | 0 | 0 | -0.014339
0 | 0 | 0 | -0.014339
0 | 0 | 0 | -0.014339
0 | 0 | 0 | -0.014339
0 | 0 | 0 | -0.014339
0 | 0 | 0 | -0.014339
0 | 0 | 0 | -0.014339
0 | 0 | 0 | -0.014339
0 | 0 | 0 | -0.014339
0 | 0 | 0 | -0.014339
0 | 0 | 0 | -0.014339
0 | 0 | 0 | -0.014339
0 | 0 | 0 | -0.014339
0 | 0 | 0 | -0.014339
0 | 0 | 0 | -0.014339
0 | 0 | 0 | -0.014339
0 | 0 | 0 | -0.014339
0 | 0 | 0 | -0.014339
0 | 0 | 0 | -0.014339
0 | 0 | 0 | -0.014339
0 | 0 | 0 | -0.014339
0 | 0 | 0 | -0.014339
0 | 0 | 0 | -0.014339
0 | 0 | 0 | -0.014339
0 | 0 | 0 | -0.014339
0 | 0 | 0 | -0.014339
0 | 0 | 0 | -0.014339
0 | 0 | 0 | -0.014339
0 | 0 | 0 | -0.014339
0 | 0 | 0 | -0.014339
0 | 0 | 0 | -0.014339
0 | 0 | 0 | -0.014339
0 | 0 | 0 | -0.014339
0 | 0 | 0 | -0.014339
0 | 0 | 0 | -0.014339
0 | 0 | 0 | -0.014339
0 | 0 | 0 | -0.014339
0 | 0 | 0 | -0.014339
0 | 0 | 0 | -0.014339
0 | 0 | 0 | -0.014339
0 | 0 | 0 | -0.014339
0 | 0 | 0 | -0.014339
0 | 0 | 0 | -0.014339
0 | 0 | 0 | -0.014339