## Port parallèle
PC |  |  | NINOS | [7 empty] | INTERFACE
PIN | Fonction | Type | Config. | Clock | Dir | Enable | Broche | Butées | ATU | Palpeur |  | Câblé |  | PIN
1 | B0 strobe | sortie | enable |  |  | S | [5 empty] | enable | 1 | 1
2 | D0 | sortie | clock X | S | S | [6 empty] | clock X | 2 | 2
3 | D1 | sortie | dir X | S | S | [6 empty] | dir Y | 5 | 3
4 | D2 | sortie | clock Y | S | S | [6 empty] | clock B | 16 | 4
5 | D3 | sortie | dir Y | S | S | [6 empty] | dir A | 9 | 5
6 | D4 | sortie | clock Z | S | S | [6 empty] | clock A | 8 | 6
7 | D5 | sortie | dir Z | S | S | [6 empty] | clock Z | 6 | 7
8 | D6 | sortie | clock A | S | S | [6 empty] | dir Z | 7 | 8
9 | D7 | sortie | dir A | S | S | [6 empty] | broche | 14 | 9
10 | accusé | entrée | butée X |  |  |  |  | E | E | E | entrée | butée X | 10 | 10
11 | occupé | entrée | butée Y |  |  |  |  | E | E | E | entrée | butée Y | 11 | 11
12 | fin papier | entrée | butée Z |  |  |  |  | E | E | E | entrée | butée Z | 12 | 12
13 | sélection | entrée | ATU |  |  |  |  | E | E | E | entrée | butée A | 13 | 13
14 | B1 saut | sortie | broche |  |  |  | S |  |  |  |  | dir X | 3 | 14
15 | erreur | entrée | palpeur |  |  |  |  | E | E | E | entrée | ATU | 15 | 15
16 | B2 init | sortie |  |  |  |  | S |  |  |  |  | clock Y | 4 | 16
17 | B3 select | sortie |  |  |  |  | S |  |  |  |  | dir B | 17 | 17
18 | masse | [11 empty] | masse | 18
19 | masse | [11 empty] | masse | 19
20 | masse | [11 empty] | masse | 20
21 | masse | [11 empty] | masse | 21
22 | masse | [11 empty] | masse | 22
23 | masse | [11 empty] | masse | 23
24 | masse | [11 empty] | masse | 24
25 | masse | [11 empty] | masse | 25

## Cordon parallèle
CORDON PARALLELE
Câblage droit
Câblage croisé |  | PC |  | CNC
|  | BD25 M |  | DB25 F
| Fonction | PIN |  | PIN | Fonction
Sortie | strobe | 1 | vers -> | 1 | enable
Sortie | data 0 | 2 | vers -> | 2 | clock X
Sortie | data 1 | 5 | vers -> | 3 | dir Y
Sortie | data 2 | 16 | vers -> | 4 | clock B
Sortie | data 3 | 9 | vers -> | 5 | dir A
Sortie | data 4 | 8 | vers -> | 6 | clock A
Sortie | data 5 | 6 | vers -> | 7 | clock Z
Sortie | data 6 | 7 | vers -> | 8 | dir Z
Sortie | data 7 | 14 | vers -> | 9 | broche
Entrée | accusé | 10 | vers -> | 10 | butée X
Entrée | occupé | 11 | vers -> | 11 | butée Y
Entrée | fin de papier | 12 | vers -> | 12 | butée Z
Entrée | en ligne | 13 | vers -> | 13 | butée A
Sortie | saut de page | 3 | vers -> | 14 | dir X
Entrée | erreur | 15 | vers -> | 15 | ATU
Sortie | init / reset | 4 | vers -> | 16 | clock Y
Sortie | sélection | 17 | vers -> | 17 | dir B
| masse | 18 | vers -> | 18 | masse
| masse | 19 | vers -> | 19 | masse
| masse | 20 | vers -> | 20 | masse
| masse | 21 | vers -> | 21 | masse
| masse | 22 | vers -> | 22 | masse
| masse | 23 | vers -> | 23 | masse
| masse | 24 | vers -> | 24 | masse
| masse | 25 | vers -> | 25 | masse
prise femelle vue à l'arrière du PC

## Drivers
CNC 1 : PAP-3 CONFIGURATION BIPOLAIRE PORT PARALLELE (14/01/12)
DRIVER |  | SW1 | SW2 | SW3 | SW4 | SW5 | SW6 | SW7 | SW8
2M542 | AXE X | 0 | 0 | 1 | 0 | 1 | 0 | 1 | 1
|  | 2,37 A |  |  | Reduce | 800 pas/tr (mode 1/4 pas)
| AXE Y | 0 | 0 | 1 | 0 | 1 | 0 | 1 | 1
|  | 2,37 A |  |  | Reduce | 800 pas/tr (mode 1/4 pas)
| AXE Z | 0 | 0 | 1 | 0 | 0 | 1 | 1 | 1
|  | 2,37 A |  |  | Reduce | 400 pas/tr (mode 1/2 pas)
CNC 1 : PAP-3 CONFIGURATION BIPOLAIRE NEOLPT V2 (10/06/12)
DRIVER |  | SW1 | SW2 | SW3 | SW4 | SW5 | SW6 | SW7 | SW8
2M542 | AXE X | 1 | 0 | 1 | 0 | 1 | 1 | 0 | 1
|  | 1.91 A |  |  | Reduce | 3200 pas/tr (mode 1/16 pas)
| AXE Y | 1 | 0 | 1 | 0 | 1 | 1 | 0 | 1
|  | 1.91 A |  |  | Reduce | 3200 pas/tr (mode 1/16 pas)
| AXE Z | 1 | 0 | 1 | 0 | 1 | 1 | 0 | 1
|  | 1.91 A |  |  | Reduce | 3200 pas/tr (mode 1/16 pas)
CNC 2 : PAP-4 CONFIGURATION BIPOLAIRE NEOLPT V2 (01/09/12)
DRIVER |  | SW1 | SW2 | SW3 | SW4 | SW5 | SW6 | SW7 | SW8
2M542 | AXE X | 1 | 0 | 1 | 0 | 0 | 1 | 0 | 1
|  | 1.91 A |  |  | Reduce | 3200 pas/tr (mode 1/32 pas)
| AXE Y | 1 | 0 | 1 | 0 | 0 | 1 | 0 | 1
|  | 1.91 A |  |  | Reduce | 3200 pas/tr (mode 1/32 pas)
| AXE Z | 1 | 0 | 1 | 0 | 0 | 1 | 0 | 1
|  | 1.91 A |  |  | Reduce | 3200 pas/tr (mode 1/32 pas)
NEMA 23 | 1 | Rouge |  |  | ENTREES |  | 1 | Orange/B | ATU
DB9 Mâle | 2 | Vert |  |  | DB15 Mâle |  | 2 | Orange | ATU
| 4 | SW1: Jaune; SW6: 3; SW7: Marron/B; SW8: butée Z
| 5 | SW1: Bleu; SW6: 4; SW7: Marron; SW8: butée Z
[7 empty] | 5 | Vert/B | butée Y
[7 empty] | 6 | Vert | butée Y
[7 empty] | 7 | Bleu/B | butée X
[7 empty] | 8 | Bleu | butée X

## Résolutions
VALEURS MACHINE | [7 empty] | RESULTATS
| interface | transmission | axes | moteur | driver | mesure | vitesse | moteur |  | fréquence | résolution |  | vitesse
|  |  |  | pas/tour | mode pas | mm/tr | mm/s | pas/mm | pas/tr | Hz | mm |  | mm/mn
1 | Parallèle | courroie | XY | 200 | 4 | 11.21 | 18 | 71.3649 | 800 | 1284.5674 | 0.014013 | 11.21/800 | 1080
|  | vis | Z | 200 | 2 | 5 | 10 | 80 | 400 | 800 | 0.0125 | 5/400 | 600
2 | NeoLPT CNC 1 | courroie | XY | 200 | 16 | 11.21 | 50 | 285.4594 | 3200 | 14272.9706 | 0.0035031 | 11.21/3200 | 3000
|  | vis | Z | 200 | 16 | 5 | 10 | 640 | 3200 | 6400 | 0.0015625 | 5/3200 | 600
3 | NeoLPT CNC 2 | vis | XY | 200 | 32 | 5 | 50 | 1280 | 6400 | 64000 | 0.00078125 | 5/6400 | 3000
|  | vis | Z | 200 | 32 | 5 | 20 | 1280 | 6400 | 25600 | 0.00078125 | 5/6400 | 1200
|  |  |  | TRANSMISSION MECANIQUE CNC 1 | [5 empty] | TRANSMISSION MECANIQUE CNC 2
|  |  |  | XY | étage 1 | 10d / 34d |  |  |  | XYZ | étage 1 | 5mm
[5 empty] | étage 2 | 30d / 72d |  |  |  |  | rapport | 1.00:1
Fmax USB |  | 100 kHz |  |  | étage 3 | 18d / 5.08mm
[5 empty] | rapport | 8.16:1
Vmax 24V |  | 600 tr/mn
Vmax XY |  | 6600 mm/mn |  | Z | étage 1 | 5mm
Vmax Z |  | 3000 mm/mn |  |  | rapport | 1.00:1

## FAO
CONFIG NINOS 4.30 + NeoLPT 100kHz
AXES |  | Résolution | Inversé | Vmax | Fréquence | Résolution
| X | 5/6400 |  | 50 mm/s | 64.0 kHz | 0.78µ
| Y | 5/6400 | [X] | 50 mm/s | 64.0 kHz | 0.78µ
| Z | 5/6400 |  | 20 mm/s | 25.6 kHz | 0.78µ
| Mode | 3axes
| Veille | Aucune
SORTIES |  | Broche | OUT2
(INIT) |  | Pin2 | clk X | Pin2 | DIR x
|  | Pin4 | clk Y | Pin4 | DIR y
|  | Pin6 | clk Z | Pin6 | DIR z
|  | Pin8 | clk A | Pin8 | DIR a
ENTREES |  | X | IN 7
(INIT) |  | Y | IN 6
|  | Z | IN 5
|  | Palpeur | IN 4
|  | ATU | IN 8
RAMPES |  | Vmaxi | 6 | indice | 0.77 s
|  | Seuil | 4 | mm/s
OPTIONS |  | • Origine machine, avec butées (OM)
• Limiter la vitessee si OM non réalisée
• XYZ
• Dégagement d'outil en fin d'unsinage / OM
• Init LPT et COM au démarrage
• Arrêt d'usinage immédiat sur tout le clavier
• Palper uniquement sur demande
• Palpeur sur le brut
LIMITES | mm/s | Avance manuelle |  | Rapide | 50 | mm/s
|  |  |  | Lente | 20 | mm/s
|  |  |  | Très lente | 5 | mm/s
|  | Vitesse de prise d'origine (OM) |  |  | 10 | mm/s
|  | Vitesse finale pour contact précis (lent) |  |  | 0.1 | mm/s
|  | Vitesse de palpage maxi |  |  | 5 | mm/s
LIMITES | mm | Limites de déplacements |  | X | 970 | mm
|  |  |  | Y | 580 | mm
|  |  |  | Z | -100 | mm
• Interdire les dépassements de limites
|  | Pré-avance lente |  |  | 0 | mm
|  | Déplacements en pas à pas |  |  | 0.5 | mm
|  | Dégagement en Z + : ZSECUR |  |  | 5/35 | mm
|  | • Z-manuel maxi (sécurité) |  |  | 10 | mm
|  | Engagement retrait des butées |  |  | 3 | mm
|  | Distance d'approche palpeur à Vmax |  |  | 10 | mm
JAUGES |  | Hauteur du palpeur |  |  | 30.5 | mm

## Notes
RECCOURCIS CLAVIER
F9 | OM
F10 | Palpage
F11 | OP
CONVENTIONS
OM | Origine machine sur butées XYZ
OP | Origine pièce (coin supérieur)
OPrg | Origine programme (point de départ du parcours, point de première pénétration)
PDD | Point de dégagement (réglable dans les jauges)
PCO | Point de changement d'outils (réglable dans les options)
OM/OP | Réglable dans les jauges
OMP/OPrg | Défini dans la CAO, modifiable dans le menu Origines

## Calculs
Caractéristiques |  |  | Résultats
Interface de commande |  |  | Nombre de pas par tour | 3200
Fréquence admissible | 100 | kHz | Résolution ( 1.56 µ ) | 0.0015625 | mm
Interface de puissance (driver) |  |  | Vitesse de rotation maxi du moteur | 1200 | tr/mn
Mode | 16 | ème de pas | Vitesse d'avance maxi sous 40 volts | 100 | mm/s
Tension mini | 24 | volts
Tension d'alimentation | 40 | volts | Fréquence nécessaire pour 100 mm/s | 64 | kHz
Tension maxi | 50 | volts
Courant maxi | 4.2 | ampères | Vitesse d'avance maxi avec 100 kHz | 100 | mm/s
Moteur pas à pas
Pas par tour | 200
Courant maxi | 3 | ampères
Transmission
Déplacement pour 1 tour moteur | 5 | mm